## ORÇ
MEMÓRIA DE CÁLCULO
Processo:
Data-Base: julho/2017
MEDIÇÃO:
| OBRA: Reforma da Quadra da Escola Hallim Abissamra (CAIC) |  |  |  | LOCAL: | Ferraz de Vasconcelos
| CÓDIGO: |  |  |  | CONTRATO: | -
| CÓDIGO | DESCRIÇÃO DOS SERVIÇOS |  |  |  | UNID | QUANT
|  | 1 - REFORMA DA QUADRA | [7 empty] | 0 | 0
| 30130 | CIMBRAMENTO PARA ALTURAS ENTRE 3,01M E 7,00M |  |  |  | M3 | 1320 |  | 26.46 | 34927.2 | 30130
|  | Apoio da Estrutura para reparos: 30,00x2,00x10,50 x 2 torres + 5,00x2,00x2,00 x 3 (travamentos)= 1.320,00m³ | [7 empty] | 0 | 0
[10 empty] | 0 | 0
| 60130 | FORNECIMENTO DE ESTRUTURA METÁLICA PARA COBERTURA |  |  |  | KG | 2463.6 |  | 7.65 | 18846.54 | 60130
|  | Estrutura corroída (vigas): 30,00x2 (perfil duplo) x 2 lados x 18,03kg/m= 2.163,60kg | [5 empty] | 2163.6 |  | 0 | 0
|  | Estrutura corroída (pantográfica) estimado: 300,00kg | [5 empty] | 300 |  | 0 | 0
[10 empty] | 0 | 0
| 60131 | MONTAGEM DE ESTRUTURA METÁLICA PARA COBERTURA |  |  |  | KG | 2463.6 |  | 2.32 | 5715.552 | 60131
|  | Ver item 06.01.30= 2.463,60kg | [7 empty] | 0 | 0
[10 empty] | 0 | 0
| 66008 | RETIRADA DE ESTRUTURA METÁLICA INCLUSIVE PERFIS DE FIXAÇÃO |  |  |  | KG | 2463.6 |  | 1.62 | 3991.032 | 66008
|  | Ver item 06.01.30= 2.463,60kg | [7 empty] | 0 | 0
[10 empty] | 0 | 0
| 138061 | POLIMENTO DE PISO DE GRANILITE OU ARGAMASSA DE ALTA RESISTÊNCIA |  |  |  | M2 | 759 |  | 6.33 | 4804.47 | 138061
|  | Piso da Quadra: 23,00x33,00= 759,00m² | [7 empty] | 0 | 0
[10 empty] | 0 | 0
| 150312 | ESMALTE SINTÉTICO - ESTRUTURAS METÁLICAS |  |  |  | M2 | 90 |  | 17.65 | 1588.5 | 150312
|  | Vigas: 30,00x1,00 x 2 lados= 60,00m² | [5 empty] | 60 |  | 0 | 0
|  | Pantográfico= 30,00m² | [5 empty] | 30 |  | 0 | 0
[10 empty] | 0 | 0
s | 74245/001 | PINTURA ACRILICA EM PISO CIMENTADO DUAS DEMAOS |  |  |  | M2 | 759 |  | 13.31 | 10102.29 | 74245/001
|  | Ver item 13.80.61= 759,00m² | [7 empty] | 0 | 0
[10 empty] | 0 | 0
| 170355 | QD.01 - DEMARCAÇÃO DE QUADRA COM TINTA A BASE DE BORRACHA CLORADA - VOLEIBOL |  |  |  | UNID | 1 |  | 177.06 | 177.06 | 170355
|  | Quadra= 1unid | [7 empty] | 0 | 0
[10 empty] | 0 | 0
| 170356 | QD.02 - DEMARCAÇÃO DE QUADRA COM TINTA A BASE DE BORRACHA. CLORADA - FUTEBOL DE SALÃO |  |  |  | UNID | 1 |  | 327.89 | 327.89 | 170356
|  | Quadra= 1unid | [7 empty] | 0 | 0
[10 empty] | 0 | 0
| 170357 | QD.03 - DEMARCAÇÃO DE QUADRA COM TINTA A BASE DE BORRACHA CLORADA - BASQUETE |  |  |  | UNID | 1 |  | 437.19 | 437.19 | 170357
|  | Quadra= 1unid | [7 empty] | 0 | 0
[10 empty] | 0 | 0
| 170401 | LIMPEZA GERAL DA OBRA |  |  |  | M2 | 759 |  | 10.46 | 7939.14 | 170401
|  | Limpeza: 23,00x33,00= 759,00m² | [7 empty] | 0 | 0
[10 empty] | 0 | 0
[10 empty] | 0 | 0
88856.864
111071.08

## Planilha
PLANILHA ORÇAMENTÁRIA
Obra: Reforma da Quadra da Escola Hallim Abissamra (CAIC)
[5 empty] | Data base: | 2017-07-01
Referência | Item | Descrição | Unid | Quantidade | Preço Unit | Total
1 - COBERTURA
EDIF | 30130 | CIMBRAMENTO PARA ALTURAS ENTRE 3,01M E 7,00M | M3 | 1320
EDIF | 60130 | FORNECIMENTO DE ESTRUTURA METÁLICA PARA COBERTURA | KG | 2463.6
EDIF | 60131 | MONTAGEM DE ESTRUTURA METÁLICA PARA COBERTURA | KG | 2463.6
EDIF | 66008 | RETIRADA DE ESTRUTURA METÁLICA INCLUSIVE PERFIS DE FIXAÇÃO | KG | 2463.6
EDIF | 138061 | POLIMENTO DE PISO DE GRANILITE OU ARGAMASSA DE ALTA RESISTÊNCIA | M2 | 759
EDIF | 150312 | ESMALTE SINTÉTICO - ESTRUTURAS METÁLICAS | M2 | 90
SINAPI | 74245/001 | PINTURA ACRILICA EM PISO CIMENTADO DUAS DEMAOS | M2 | 759
EDIF | 170355 | QD.01 - DEMARCAÇÃO DE QUADRA COM TINTA A BASE DE BORRACHA CLORADA - VOLEIBOL | UNID | 1
EDIF | 170356 | QD.02 - DEMARCAÇÃO DE QUADRA COM TINTA A BASE DE BORRACHA. CLORADA - FUTEBOL DE SALÃO | UNID | 1
EDIF | 170357 | QD.03 - DEMARCAÇÃO DE QUADRA COM TINTA A BASE DE BORRACHA CLORADA - BASQUETE | UNID | 1
EDIF | 170401 | LIMPEZA GERAL DA OBRA | M2 | 759
[5 empty] | Subtotal: | 0
[5 empty] | Total: | 0
[5 empty] | BDI (25%): | 0
[5 empty] | TOTAL GERAL: | 0

## Cronograma
CRONOGRAMA FISICO DA OBRA
Reforma da Quadra da Escola Hallim Abissamra (CAIC)
Descrição | Semana | [17 empty] | Valor do Item | %
| 1 | 2 | 3 | 4 | 5 | 6 | 7 | 8 | 9 | 10 | 11 | 12 | 13 | 14 | 15 | 16
1 - COBERTURA | [17 empty] | 8668.423 | 0 | #DIV/0!
| x | x | x | x
#DIV/0!
#DIV/0!
#DIV/0!
#DIV/0!
#DIV/0!
[16 empty] | TOTAL GERAL: | Total: |  | 0 | #DIV/0!