## ORÇ
MEMÓRIA DE CÁLCULO
Processo:
Data-Base: JANEIRO/2019- SIURB
MEDIÇÃO:
OBRA: REPAROS DO PISO E PINTURA DA QUADRA |  |  |  | LOCAL: | Ferraz de Vasconcelos
CÓDIGO: QUADRA V. ANCHIETA RUA:ALBERTINA PROX. 302 |  |  |  | CONTRATO: | -
CÓDIGO | DESCRIÇÃO DOS SERVIÇOS |  |  |  | UNID | QUANT
175021 | 1-DEMOLIÇÃO MECANIZADA DE CONCRETO ARMADO |  |  |  | M3 | 50.32 | 341.33 | 17175.7256
EDIF | 30,50X16,50X0,10=50,32
10105 | 2-CARGA MECANIZADA E REMOÇÃO DE ENTULHO, INCL.TRANSPORTE ATÉ 1KM |  |  |  | M3 | 65.41 | 7.25 | 474.2225
EDIF | 30,50X16,50X0,10=50,32X1,30(coef. empolamento)=65,41m3 | [6 empty] | 0
10110 | 3-TRANSPORTE DE ENTULHO POR CAMINHÃO BASCULANTE, A PARTIR DE 1KM |  |  |  | m3xkm | 1308.2 | 1.22 | 1596.004
EDIF | 65,41x20=1308,20m3xkm | [6 empty] | 0
170351 | 4-QC.02 - QUADRA POLIESPORTIVA - PISO ARMADO |  |  |  | M2 | 503.25 | 90.28 | 45433.41
EDIF | 30,50X16,50=503,25
130110 | 5-LASTRO DE BRITA |  |  |  | M3 | 25.16 | 130.93 | 3294.1988
EDIF | 30,50X16,50X0,05=25,16
102100 | 6-CORTE DE CONCRETO COM DISCO DIAMANTADO ATÉ PROFUNDIDADE DE 13CM |  |  |  | M2 | 2.54 | 81.8 | 207.772
INFRA | 30,50X4X0,01=1,22M2+ 8X16,5=1,32M2
130204 | 7-ACABAMENTO DE PISO DE CONCRETO TIPO BAMBOLÊ |  |  |  | M2 | 503.25 | 4.66 | 2345.145
EDIF | 30,50X16,50=503,25
170195 | 8-PORTÃO EM FERRO GALVANIZADO ELETROFUNDIDO MALHA 65X132MM, DE ABRIR, 2 FOLHAS, |  |  |  | M2 | 4.2 | 873.84 | 3670.128
EDIF
170129 | 9-FP.03 - ALAMBRADO PARA QUADRAS DE ESPORTE - GP.6/EDIF - TG/4,5M |  |  |  | M | 63.5 | 478.67 | 30395.545
EDIF | 16,5*2+30,5*1=63,50M | [6 empty] | 0
170360 | 10-POSTES PARA VOLEIBOL, INCLUSIVE PINTURA E REDE |  |  |  | UNID | 1 | 2174.44 | 2174.44
EDIF | [7 empty] | 0
170361 | 11-TRAVE PARA FUTEBOL DE SALÃO, INCLUSIVE PINTURA E REDE |  |  |  | UNID | 2 | 2321.53 | 4643.06
EDIF | [7 empty] | 0
170363 | 12-TABELA PARA BASQUETE, ENGLOBANDO DESDE FUNDAÇÃO ATÉ A CESTA DE NYLON |  |  |  | UNID | 2 | 4256.98 | 8513.96
EDIF | [7 empty] | 0
170355 | 13-QD.01 - DEMARCAÇÃO DE QUADRA COM TINTA A BASE DE BORRACHA CLORADA - VOLEIBOL |  |  |  | UNID | 1 | 197.99 | 197.99
EDIF | [7 empty] | 0
170356 | 14-QD.02 - DEMARCAÇÃO DE QUADRA COM TINTA A BASE DE BORRACHA. CLORADA - FUTEBOL DE SALÃO |  |  |  | UNID | 1 | 366.64 | 366.64
EDIF | [7 empty] | 0
170357 | 15-QD.03 - DEMARCAÇÃO DE QUADRA COM TINTA A BASE DE BORRACHA CLORADA - BASQUETE |  |  |  | UNID | 1 | 488.86 | 488.86
EDIF | [7 empty] | 0
10108 | 16-LIMPEZA MAN. GERAL INCL. REM. COBERTURA VEGETAL - TRONCO ATÉ 10CM - S/ TRANSPORTE |  |  |  | M2 | 144 | 4.27 | 614.88
EDIF | 36,00X4,00=144,00M2
130202 | 17-CIMENTADO COMUM, DESEMPENADO E ALISADO - ESPESSURA 20MM |  |  |  | M2 | 1.84 | 44.69 | 82.2296
EDIF | 92*0,02 (acabamento encima do muro ) | [6 empty] | 0
150110 | 18-TINTA PVA (LÁTEX) - CONCRETO OU REBOCO SEM MASSA CORRIDA |  |  |  | M2 | 128.8 | 18.03 | 2322.264
EDIF | 92X0,70=64,40x2= 128,80M2 | [6 empty] | 0
90936 | 19-PROJETOR DE ALUMÍNIO FUNDIDO COM VIDRO PARA LÂMPADA ATÉ 1000W |  |  |  | UNID | 4 | 507.56 | 2030.24
EDIF
170358 | 20-QD.05 - DEMARC.QUADRA C/ TINTA A BASE DE BORRACHA CLORADA - HANDBOL |  |  |  | UNID | 1 | 271.21 | 271.21
EDIF
92033 | 21-POSTE DE AÇO GALVANIZADO TIPO RETO, FLANGEADO H=5M COM LUMINÁRIA |  |  |  | UNID | 2 | 1662.06 | 3324.12
EDIF | HERMÉTICA EM ALUMÍNIO FUNDIDO PARA LÂMPADA DE VAPOR DE MERCÚRIO DE
250W - COM APROVAÇÃO DE ILUME/ PMSP
90153 | 22- ENTRADA AÉREA DE ENERGIA E TELEFONE - 13 À 16KVA |  |  |  | UNID | 1 | 2323.61 | 2323.61
EDIF
90330 | 23-CABO 4,00MM2 - ISOLAMENTO PARA 1,0KV - CLASSE 4 - FLEXÍVEL |  |  |  | M | 200 | 4.84 | 968
EDIF
90329 | 24- CABO 2,50MM2 - ISOLAMENTO PARA 1,0KV - CLASSE 4 - FLEXÍVEL |  |  |  | M | 100 | 3.54 | 354
EDIF | [7 empty] | 0
Planilha elaborada por: Vicente Nunes da Eira - Eng.Civil - crea/sp - 5060580945 | [7 empty] | 133267.6545
166584.5681
ITEM DE MAIOR RELEVÂNCIA
170351 | 4-QC.02 - QUADRA POLIESPORTIVA - PISO ARMADO |  |  |  | M2 | 503.25 | 90.28 | 45433.41
EDIF | 30,50X16,50=503,25
LATITUDE : 23°32'04.86" S - LONGITUDE : 46°22'11.77" O

## Planilha
PREFEITURA MUNICIPAL DE FERRAZ DE VASCONCELOS
SECRETARIA MUNICIPAL DE OBRAS
PLAN.ORÇAMENTÁRIA DA EXECUÇÃO REPAROS DO PISO E PINTURA DA QUADRA V. ANCHIETA RUA:ALBERTINA PROX. 302
Item | Descrição | Unid | Qtde | Preço Unit. | Total
1 | 1-DEMOLIÇÃO MECANIZADA DE CONCRETO ARMADO
175021 |  | M3 | 50.32 |  | 0
EDIF |  |  |  | Subtotal: | 0
2 | 2-CARGA MECANIZADA E REMOÇÃO DE ENTULHO, INCL.TRANSPORTE ATÉ 1KM
10105 |  | M3 | 65.41 |  | 0
EDIF |  |  |  | Subtotal: | 0
3 | 3-TRANSPORTE DE ENTULHO POR CAMINHÃO BASCULANTE, A PARTIR DE 1KM
10110 |  | m3xkm | 1308.2 |  | 0
EDIF |  |  |  | Subtotal: | 0
4 | 4-QC.02 - QUADRA POLIESPORTIVA - PISO ARMADO
170351 |  | M2 | 503.25 |  | 0
EDIF |  |  |  | Subtotal: | 0
5 | 5-LASTRO DE BRITA
130110 |  | M3 | 25.16 |  | 0
EDIF |  |  |  | Subtotal: | 0
6 | 6-CORTE DE CONCRETO COM DISCO DIAMANTADO ATÉ PROFUNDIDADE DE 13CM
102100 |  | M2 | 2.54 |  | 0
EDIF |  |  |  | Subtotal: | 0
7 | 7-ACABAMENTO DE PISO DE CONCRETO TIPO BAMBOLÊ
130204 |  | M2 | 503.25 |  | 0
EDIF |  |  |  | Subtotal: | 0
8 | 8-PORTÃO EM FERRO GALVANIZADO ELETROFUNDIDO MALHA 65X132MM, DE ABRIR, 2 FOLHAS,
170195 |  | M2 | 4.2 |  | 0
EDIF |  |  |  | Subtotal: | 0
9 | 9-FP.03 - ALAMBRADO PARA QUADRAS DE ESPORTE - GP.6/EDIF - TG/4,5M
170129 |  | M | 63.5 |  | 0
EDIF |  |  |  | Subtotal: | 0
10 | 10-POSTES PARA VOLEIBOL, INCLUSIVE PINTURA E REDE
170360 |  | UNID | 1 |  | 0
EDIF |  |  |  | Subtotal: | 0
11 | 11-TRAVE PARA FUTEBOL DE SALÃO, INCLUSIVE PINTURA E REDE
170361 |  | UNID | 2 |  | 0
EDIF |  |  |  | Subtotal: | 0
12 | 12-TABELA PARA BASQUETE, ENGLOBANDO DESDE FUNDAÇÃO ATÉ A CESTA DE NYLON
170363 |  | UNID | 2 |  | 0
EDIF |  |  |  | Subtotal: | 0
13 | 13-QD.01 - DEMARCAÇÃO DE QUADRA COM TINTA A BASE DE BORRACHA CLORADA - VOLEIBOL
170355 |  | UNID | 1 |  | 0
EDIF |  |  |  | Subtotal: | 0
14 | 14-QD.02 - DEMARCAÇÃO DE QUADRA COM TINTA A BASE DE BORRACHA. CLORADA - FUTEBOL DE SALÃO
170356 |  | UNID | 1 |  | 0
EDIF |  |  |  | Subtotal: | 0
15 | 15-QD.03 - DEMARCAÇÃO DE QUADRA COM TINTA A BASE DE BORRACHA CLORADA - BASQUETE
170357 |  | UNID | 1 |  | 0
EDIF |  |  |  | Subtotal: | 0
16 | 16-LIMPEZA MAN. GERAL INCL. REM. COBERTURA VEGETAL - TRONCO ATÉ 10CM - S/ TRANSPORTE
10108 |  | M2 | 144 |  | 0
EDIF |  |  |  | Subtotal: | 0
17 | 17-CIMENTADO COMUM, DESEMPENADO E ALISADO - ESPESSURA 20MM
130202 |  | M2 | 1.84 |  | 0
EDIF |  |  |  | Subtotal: | 0
18 | 18-TINTA PVA (LÁTEX) - CONCRETO OU REBOCO SEM MASSA CORRIDA
150110 |  | M2 | 128.8 |  | 0
EDIF |  |  |  | Subtotal: | 0
19 | 19-PROJETOR DE ALUMÍNIO FUNDIDO COM VIDRO PARA LÂMPADA ATÉ 1000W
90936 |  | UNID | 4 |  | 0
EDIF |  |  |  | Subtotal: | 0
20 | 20-QD.05 - DEMARC.QUADRA C/ TINTA A BASE DE BORRACHA CLORADA - HANDBOL
170358 |  | UNID | 1 |  | 0
EDIF |  |  |  | Subtotal: | 0
21 | 21-POSTE DE AÇO GALVANIZADO TIPO RETO, FLANGEADO H=5M COM LUMINÁRIA
92033 |  | UNID | 2 |  | 0
EDIF |  |  |  | Subtotal: | 0
22 | 22- ENTRADA AÉREA DE ENERGIA E TELEFONE - 13 À 16KVA
90153 |  | UNID | 1 |  | 0
EDIF |  |  |  | Subtotal: | 0
23 | 23-CABO 4,00MM2 - ISOLAMENTO PARA 1,0KV - CLASSE 4 - FLEXÍVEL
90330 |  | M | 200 |  | 0
EDIF |  |  |  | Subtotal: | 0
24 | 24- CABO 2,50MM2 - ISOLAMENTO PARA 1,0KV - CLASSE 4 - FLEXÍVEL
90329 |  | M | 100 |  | 0
EDIF |  |  |  | Subtotal: | 0
|  |  |  | Total: | 0
|  |  |  | BDI (25%): | 0
|  |  |  | Total Geral: | 0

## CRONOGRAMA
PREFEITURA MUNICIPAL DE FERRAZ DE VASCONCELOS
SECRETARIA MUNICIPAL DE OBRAS
CRONOGRAMA DA EXECUÇÃO DE REFORMA PISO E PINT. QUAD. V.ANCHIETA RUA:ALBERTINA PROX. 302
[5 empty] | VALOR | total %
Item | Descrição | 1ºMês | 2ºMês | 3º Mês | C/BDI | por serviço
1 | DEMOLIÇÃO | 12413.0188 | 12413.0188 |  | 24826.0375 | 14.903
2 | PISO DE CONCRETO | 32101.725 | 32101.725 |  | 64203.45 | 38.5411
3 | ESTRUT. METAL.E ELETR. | 36498.1875 | 36498.1875 |  | 72996.375 | 43.8194
4 | PINTURA |  | 2279.35 | 2279.35 | 4558.7 | 2.7366
| TOTAL % por quinzena | 81012.9312 | 83292.2812 | 2279.35
|  | 0.48632 | 0.5 | 0.013683 | 100 | 100
166584.5725
CRITÉRIO POR MEDIÇÕES
Planilha elaborada por: Vicente Nunes da Eira - Eng.Civil - crea/sp - 5060580945
LATITUDE : 23°32'04.86" S - LONGITUDE : 46°22'11.77" O