## ORÇ
MEMÓRIA DE CÁLCULO
Processo:
Data-Base:JULHO/2019 -FDE /JUL/2019
MEDIÇÃO:
OBRA: CENTRO DE FISIOTERAPIA MARIO MARTINELLI |  |  |  | LOCAL: | Ferraz de Vasconcelos
CÓDIGO:Estr. Miguel Dib Jorge nº155 Jd.Castelo |  |  |  |  | -
CÓDIGO | DESCRIÇÃO DOS SERVIÇOS |  |  |  | UNID | QUANT
25004 | 1-DEMOLIÇÃO MANUAL DE CONCRETO ARMADO |  |  |  | M3 | 16.27 | 356.8 | 5805.136 |  | 25004
EDIF | 4*0,5*0,5*0,10=0,10 +323,35*0,05 =16,17 | [8 empty] | EDIF
10401 | 2-ESCAVAÇÃO MANUAL, PROFUNDIDADE IGUAL OU INFERIOR A 1,50M |  |  |  | M3 | 0.5 | 53.52 | 26.76 |  | 10401
EDIF | 0,50*0,50*0,50*4=0,5M3 | [6 empty] | 0 |  | EDIF
65025 | 3-DEMOLIÇÃO DE TELHAS EM GERAL, EXCLUSIVE TELHAS DE BARRO COZIDO E VIDRO |  |  |  | M2 | 32.8 | 4.46 | 146.288 |  | 65025
EDIF | 4*8,20=32,80M2 | [6 empty] | 0 |  | EDIF
66004 | 4-RETIRADA DE ESTRUT.MAD. PONTALETADA - P/TELHA OND. DE CIMENTO AMIANTO, ALUMÍNIO OU PLÁSTICO |  |  |  | M2 | 32.8 | 8.03 | 263.384 |  | 66004
EDIF | 4*8,20=32,80M2 | [8 empty] | EDIF
10105 | 5-CARGA MECANIZADA E REMOÇÃO DE ENTULHO, INCLUSIVE TRANSPORTE ATÉ 1KM |  |  |  | M3 | 31.55 | 7.55 | 238.2025 |  | 10105
EDIF | 1,50*1,30=1,95 (ENT./LOCAL) 27,67*0,02=0,55*1,30=0,72 +118*0,02=2,36*1,30=3,07+16,27*1,30 | [8 empty] | EDIF
| 32,80*0,05=1,64*1,30=2,13M3+30,42=31,55 | [8 empty] | 0
10110 | 6-TRANSPORTE DE ENTULHO POR CAMINHÃO BASCULANTE, A PARTIR DE 1KM |  |  |  | M3 | 631 | 1.27 | 801.37 |  | 10110
EDIF | 31,55*20=631 | [8 empty] | EDIF
20506 | 7-CONCRETO FCK=20,0MPA - VIRADO NA OBRA |  |  |  | M3 | 0.5 | 401.07 | 200.535 |  | 20506
EDIF | 0,50*0,50*0,50*4=0,5M3 | [6 empty] | 0 |  | EDIF
130204 | 8-ACABAMENTO DE PISO DE CONCRETO TIPO BAMBOLÊ |  |  |  | M2 | 82 | 4.89 | 400.98 |  | 130204
EDIF | 14,20+6,30=20,50*4=82M2 | [6 empty] | 0 |  | EDIF
60222 | 9-TELHA ONDULADA CRFS 8MM |  |  |  | M2 | 82 | 50.96 | 4178.72 |  | 60222
EDIF | 14,20+6,30=20,50*4=82M2 | [6 empty] | 0 |  | EDIF
60110 | 10-ESTRUTURA DE MADEIRA, EM TERÇAS, PARA TELHAS ONDULADAS CA/AL/PL/AG |  |  |  | M2 | 82 | 35.72 | 2929.04 |  | 60110
EDIF | [7 empty] | 0 |  | EDIF
101133 | 11-RUFO EM CHAPA DE AÇO GALVANIZADO N.24 - DESENVOLVIMENTO 50CM |  |  |  | M | 26.5 | 57.03 | 1511.295 |  | 101133
EDIF | 14,20+12,30=26,50 | [6 empty] | 0 |  | EDIF
101101 | 12-CALHA EM CHAPA DE AÇO GALVANIZADO N.24 - DESENVOLVIMENTO 33CM |  |  |  | M | 18.5 | 41.4 | 765.9 |  | 101101
EDIF | 10,20+8,30 | [6 empty] | 0 |  | EDIF
101215 | 13-CONDUTOR EM TUBO DE PVC RÍGIDO, PONTA E BOLSA - 75MM (3") |  |  |  | M | 24 | 25.69 | 616.56 |  | 101215
EDIF | 8UNID *3M =24M | [8 empty] | EDIF
20404 | 14-ARMADURA EM AÇO CA-50 |  |  |  | KG | 34.92 | 7.74 | 270.2808 |  | 20404
EDIF | 8,73 KG/PEÇA *4 sapata 50x50x40 80 barras diam 10mm 4*8,73= | [8 empty] | EDIF
COTAÇÃO | 15-PERFIL DE AÇO W 310 X117,0 |  |  |  | M | 15.4 | 280 | 4312 |  | COTAÇÃO
| VIGAS 7,70M *2 =15,40 M COLOCADA | [8 empty] | 0
COTAÇÃO | 16-PERFIL DE AÇO W 310X 44,5 |  |  |  | M | 12 | 250 | 3000 |  | COTAÇÃO
| PILAR 3,00 *4 =12,00 | [8 empty] | 0
150115 | 17-TINTA ACRÍLICA - CONCRETO OU REBOCO SEM MASSA CORRIDA |  |  |  | M2 | 661.6 | 19.76 | 13073.216 |  | 150115
EDIF | TETO =440,30+PAREDE 221,60 =661,90 | [8 empty] | EDIF
150123 | 18-TINTA ESMALTE SINTÉTICO - CONCRETO OU REBOCO SEM MASSA CORRIDA |  |  |  | M2 | 332.44 | 21.61 | 7184.0284 |  | 150123
EDIF | 332,44 M2 | [8 empty] | EDIF
03.01.005 | 19-CIMBRAMENTO PARA ALTURAS ENTRE 3,01M E 7,00M |  |  |  | M3 | 46.2 | 33.5 | 1547.7 | 41.21 | 03.01.005
FDE | 7,7*3=23,10*2=46,20 | [8 empty] | FDE
68001 | 20-REVISÃO GERAL DE TELHADOS, INCLUSIVE TOMADA DE GOTEIRA |  |  |  | M2 | 447.74 | 8 | 3581.92 |  | 68001
EDIF | AREA 447,74M2 | [8 empty] | EDIF
115005 | 21-DEMOLIÇÃO DE REVESTIMENTO CERÂMICO OU SIMILAR |  |  |  | M2 | 145.52 | 28.01 | 4076.0152 |  | 115005
EDIF | 27,67 + 117,85 | [8 empty] | EDIF
12.02.014 | 22-Ceramica esmaltada 10x10cm - branco,areia,bege,ocre,cinza |  |  |  | M2 | 30.44 | 96.935 | 2950.7002 | 119.23 | 12.02.014
FDE | 27,67 *1,10=30,44 | [8 empty] | FDE
16.19.099 | 23-Serviços - hidráulica |  |  |  | MV | 1 | 374.4878 | 374.4878 | 460.62 | 16.19.099
FDE | [9 empty] | FDE
12.02.036 | 24--Revestimento com azulejos lisos, branco brilhante |  |  |  | M2 | 122.5 | 52.8862 | 6478.5569 | 65.05 | 12.02.036
FDE | 118 + 3 *1,50 ( SALA DO TURBILÃO ) 4,50 | [8 empty] | FDE
06.03.082 | 25-Co-31 corrimão simples aço inox fornecido e instalado |  |  |  | M | 17 | 276.065 | 4693.1057 | 339.56 | 06.03.082
FDE | 5,40+5,40+3,10+3,10 =17 | [8 empty] | FDE
150210 | 26-ESMALTE SINTÉTICO - ESQUADRIAS E PEÇAS DE MARCENARIA, SEM EMASSAMENTO |  |  |  | M2 | 38.64 | 23.56 | 910.3584 |  | 150210
EDIF | 8*3,78=30,24+2*2,10*2=8,40=38,64 | [8 empty] | EDIF
150310 | 27-ESMALTE SINTÉTICO - ESQUADRIAS E PEÇAS DE SERRALHERIA |  |  |  | M2 | 12.6 | 47.2 | 594.72 |  | 150310
EDIF | 2,10*2=4,20*3=12,60 | [8 empty] | EDIF
90321 | 28-CABO COBRE FLEXÍVEL, ISOL. 750V NÃO HALOGENADO, ATICHAMA - 2,5MM2 |  |  |  | M | 300 | 3.39 | 1017 |  | 90321
EDIF | [7 empty] | 0 |  | EDIF
90322 | 29-CABO COBRE FLEXÍVEL, ISOL. 750V NÃO HALOGENADO, ANTICHAMA - 4,0MM2 |  |  |  | M | 200 | 4.6 | 920 |  | 90322
EDIF | [7 empty] | 0 |  | EDIF
90323 | 30-CABO COBRE FLEXÍVEL, ISOL. 750V NÃO HALOGENADO, ANTICHAMA 6,0MM2 |  |  |  | M | 200 | 5.84 | 1168 |  | 90323
EDIF | [7 empty] | 0 |  | EDIF
98210 | 31-TOMADA SIMPLES DE EMBUTIR - 110/220V |  |  |  | UNID | 45 | 16.59 | 746.55 |  | 98210
EDIF | [9 empty] | EDIF
98207 | 32- ESPELHO PLÁSTICO - 4"X2" |  |  |  | UNID | 25 | 4.47 | 111.75 |  | 98207
EDIF | [9 empty] | EDIF
98208 | 33-ESPELHO PLÁSTICO - 4"X4" |  |  |  | UNID | 20 | 8.85 | 177 |  | 98208
EDIF | [9 empty] | EDIF
90951 | 34-LUMINÁRIA COM.DE SOBREPOR C/DIFUSOR TRANSPARENTE OU FOSCO PARA 2 LÂMPADAS TUBULARES DE LED 18/20W - COMPLETA |  |  |  | UNID | 34 | 204.85 | 6964.9 |  | 90951
EDIF | [9 empty] | EDIF
90812 | 35-MINI DISJUNTOR - TIPO EUROPEU (IEC) - BIPOLAR 6/25A |  |  |  | UNID | 6 | 56.59 | 339.54 |  | 90812
EDIF | ADOTAR DISJUNTOR DE 20 A | [8 empty] | EDIF
40141 | 36-BLOCOS VAZADOS DE CONCRETO - 14CM |  |  |  | M2 | 11.76 | 55.78 | 655.9728 |  | 40141
EDIF | 4,20*2,80=11,76 | [8 empty] | EDIF
130242 | 37-PISO CERÂMICO ESMALTADO (PEI-5) - ASSENTADO COM ARGAMASSA COLANTE |  |  |  | M2 | 20.75 | 60.7 | 1259.525 |  | 130242
EDIF | 5,45*3,00+2,0*2,20=20,75 | [8 empty] | EDIF
20510 | 38-CONCRETO FCK=25MPA - USINADO |  |  |  | M3 | 22.64 | 335.56 | 7597.0784 |  | 20510
EDIF | 323,35*0,07=22,64 | [6 empty] | 0 |  | EDIF
130110 | 39-LASTRO DE BRITA |  |  |  | M3 | 6.47 | 139.72 | 903.9884 |  | 130110
EDIF | 323,35*0,02= | [6 empty] | 0 |  | EDIF
20409 | 40-ARMADURA EM AÇO CA-60 - TELA |  |  |  | kg | 1007.64 | 7.27 | 7325.5428 |  | 20409
EDIF | 324,00m2 /3,11kg/m2 | [8 empty] | EDIF
100400 | 41-CORTE SUPERFICIAL DE CONCRETO ATÉ 3 CM DE PROFUNDIDADE |  |  |  | M2 | 4.9 | 54.35 | 266.315 |  | 100400
INFRA | 163,4*0,03=4,90m2 | [6 empty] | 0 |  | INFRA
cotação | 42-Junta de Dilatação Polipropileno Preto 2mx27mmx3mm Cortag |  |  |  | M | 164 | 1.39 | 227.96 |  | cotação
leroy Merl. | 164M | [8 empty] | leroy Merl.
08.14.101 | 43- Caixa dágua cônica polietileno capacidade de 500l inclusive tampa |  |  |  | UNID | 2 | 334.5122 | 669.0244 | 411.45 | 08.14.101
FDE | [9 empty] | FDE
08.14.046 | 44-TORNEIRA DE BOIA EM LATAO (BOIA PLAST) DN 25MM (1") |  |  |  | UIND | 2 | 90.2846 | 180.5691 | 111.05 | 08.14.046
FDE | [9 empty] | FDE
110201 | 45-CHAPISCO COMUM - ARGAMASSA DE CIMENTO E AREIA 1:3 |  |  |  | M2 | 18 | 6.4 | 115.2 |  | 110201
EDIF | 3*3,00=9,00M2*2=18,00M2 | [8 empty] | EDIF
110109 | 46-EMBOÇO DESEMPENADO PARA PINTURA - ARGAMASSA MISTA CIMENTO, CAL E AREIA 1:3/12 |  |  |  | M2 | 18 | 36.61 | 658.98 |  | 110109
EDIF | 3*3,00=9,00M2*2=18,00M2 | [8 empty] | EDIF
09.08.099 | 47 - SERVICOS DE INTERRUPTORES E TOMADAS |  |  |  | MV | 1 | 374.4878 | 374.4878 | 460.62 | 09.08.099
FDE | [9 empty] | FDE
09.03.099 | 48- SERVICOS DE INTERLIGACAO AO QUADRO GERAL |  |  |  | MV | 1 | 374.4878 | 374.4878 | 460.62 | 09.03.099
FDE | [9 empty] | FDE
173002 | 49-PLACA DE OBRA EM CHAPA DE AÇO GALVANIZADO |  |  |  | UNID | 4.5 | 203.53 | 915.885 |  | 173002
EDIF | 1,5X3=4,50M | [8 empty] | EDIF
[9 empty] | 0 | 0
VICENTE NUNES DA EIRA ENG. CIVIL CREA : 5060580945SP | [5 empty] | SUB-TOTAL |  | 103901.0164
[6 empty] | BDI 25% |  | 25975.2541
[6 empty] | TOTAL |  | 129876.2705
CRITÉRIO POR MEDIÇÃO ---- LATITUDE :23°32' 42.33"S , LONGITUDE :46° 21' 37.97" O

## Planilha
PLANILHA ORÇAMENTÁRIA
Obra: REFORMA CENTRO DE FISIOTERAPIA MARIO MARTINELLI - Estr. Miguel Dib Jorge nº155 Jd.Castelo
[5 empty] | Data base: | 2019-07-01
Referência | Item | Descrição | Unid | Quantidade | Preço Unit | Total
1 - SERVIÇOS PRELIMINARES
EDIF | 173002 | 49-PLACA DE OBRA EM CHAPA DE AÇO GALVANIZADO | UNID | 4.5 |  | 0
[5 empty] | Subtotal: | 0
2 - DEMOLIÇÕES E RETIRADA DE ENTULHO
EDIF | 25004 | 1-DEMOLIÇÃO MANUAL DE CONCRETO ARMADO | M3 | 16.27 |  | 0
EDIF | 115005 | 21-DEMOLIÇÃO DE REVESTIMENTO CERÂMICO OU SIMILAR | M2 | 145.52 |  | 0
EDIF | 10401 | 2-ESCAVAÇÃO MANUAL, PROFUNDIDADE IGUAL OU INFERIOR A 1,50M | M3 | 0.5 |  | 0
EDIF | 65025 | 3-DEMOLIÇÃO DE TELHAS EM GERAL, EXCLUSIVE TELHAS DE BARRO COZIDO E VIDRO | M2 | 32.8 |  | 0
EDIF | 66004 | 4-RETIRADA DE ESTRUT.MAD. PONTALETADA - P/TELHA OND. DE CIMENTO AMIANTO, ALUMÍNIO OU PLÁSTICO | M2 | 32.8 |  | 0
EDIF | 10105 | 5-CARGA MECANIZADA E REMOÇÃO DE ENTULHO, INCLUSIVE TRANSPORTE ATÉ 1KM | M3 | 31.55 |  | 0
EDIF | 10110 | 6-TRANSPORTE DE ENTULHO POR CAMINHÃO BASCULANTE, A PARTIR DE 1KM | M3 | 631 |  | 0
[5 empty] | Subtotal: | 0
3 - SERVIÇOS DE CONCRETO
EDIF | 20404 | 14-ARMADURA EM AÇO CA-50 | KG | 34.92 |  | 0
EDIF | 20510 | 38-CONCRETO FCK=25MPA - USINADO | M3 | 22.64 |  | 0
EDIF | 20409 | 40-ARMADURA EM AÇO CA-60 - TELA | kg | 1007.64 |  | 0
INFRA | 100400 | 41-CORTE SUPERFICIAL DE CONCRETO ATÉ 3 CM DE PROFUNDIDADE | M2 | 4.9 |  | 0
EDIF | 20506 | 7-CONCRETO FCK=20,0MPA - VIRADO NA OBRA | M3 | 0.5 |  | 0
[5 empty] | Subtotal: | 0
4 - ALVENARIA
EDIF | 40141 | 36-BLOCOS VAZADOS DE CONCRETO - 14CM | M2 | 11.76 |  | 0
[5 empty] | Subtotal: | 0
5 - COBERTURA
EDIF | 60110 | 10-ESTRUTURA DE MADEIRA, EM TERÇAS, PARA TELHAS ONDULADAS CA/AL/PL/AG | M2 | 82 |  | 0
EDIF | 101133 | 11-RUFO EM CHAPA DE AÇO GALVANIZADO N.24 - DESENVOLVIMENTO 50CM | M | 26.5 |  | 0
EDIF | 101101 | 12-CALHA EM CHAPA DE AÇO GALVANIZADO N.24 - DESENVOLVIMENTO 33CM | M | 18.5 |  | 0
EDIF | 101215 | 13-CONDUTOR EM TUBO DE PVC RÍGIDO, PONTA E BOLSA - 75MM (3") | M | 24 |  | 0
FDE | 03.01.005 | 19-CIMBRAMENTO PARA ALTURAS ENTRE 3,01M E 7,00M | M3 | 46.2 |  | 0
EDIF | 68001 | 20-REVISÃO GERAL DE TELHADOS, INCLUSIVE TOMADA DE GOTEIRA | M2 | 447.74 |  | 0
EDIF | 60222 | 9-TELHA ONDULADA CRFS 8MM | M2 | 82 |  | 0
[5 empty] | Subtotal: | 0
6 - INSTALAÇÕES ELÉTRICAS
EDIF | 90321 | 28-CABO COBRE FLEXÍVEL, ISOL. 750V NÃO HALOGENADO, ATICHAMA - 2,5MM2 | M | 300 |  | 0
EDIF | 90322 | 29-CABO COBRE FLEXÍVEL, ISOL. 750V NÃO HALOGENADO, ANTICHAMA - 4,0MM2 | M | 200 |  | 0
EDIF | 90323 | 30-CABO COBRE FLEXÍVEL, ISOL. 750V NÃO HALOGENADO, ANTICHAMA 6,0MM2 | M | 200 |  | 0
EDIF | 98210 | 31-TOMADA SIMPLES DE EMBUTIR - 110/220V | UNID | 45 |  | 0
EDIF | 98207 | 32- ESPELHO PLÁSTICO - 4"X2" | UNID | 25 |  | 0
EDIF | 98208 | 33-ESPELHO PLÁSTICO - 4"X4" | UNID | 20 |  | 0
EDIF | 90951 | 34-LUMINÁRIA COM.DE SOBREPOR C/DIFUSOR TRANSPARENTE OU FOSCO PARA 2 LÂMPADAS TUBULARES DE LED 18/20W - COMPLETA | UNID | 34 |  | 0
EDIF | 90812 | 35-MINI DISJUNTOR - TIPO EUROPEU (IEC) - BIPOLAR 6/25A | UNID | 6 |  | 0
FDE | 09.08.099 | 47 - SERVICOS DE INTERRUPTORES E TOMADAS | MV | 1 |  | 0
FDE | 09.03.099 | 48- SERVICOS DE INTERLIGACAO AO QUADRO GERAL | MV | 1 |  | 0
[5 empty] | Subtotal: | 0
7 - INSTALAÇÕES HIDRÁULICAS
FDE | 16.19.099 | 23-Serviços - hidráulica | MV | 1 |  | 0
FDE | 08.14.101 | 43- Caixa dágua cônica polietileno capacidade de 500l inclusive tampa | UNID | 2 |  | 0
FDE | 08.14.046 | 44-TORNEIRA DE BOIA EM LATAO (BOIA PLAST) DN 25MM (1") | UIND | 2 |  | 0
[5 empty] | Subtotal: | 0
8 - REVESTIMENTOS DE PISO E PAREDE
FDE | 12.02.014 | 22-Ceramica esmaltada 10x10cm - branco,areia,bege,ocre,cinza | M2 | 30.44 |  | 0
FDE | 12.02.036 | 24--Revestimento com azulejos lisos, branco brilhante | M2 | 122.5 |  | 0
EDIF | 130242 | 37-PISO CERÂMICO ESMALTADO (PEI-5) - ASSENTADO COM ARGAMASSA COLANTE | M2 | 20.75 |  | 0
EDIF | 130110 | 39-LASTRO DE BRITA | M3 | 6.47 |  | 0
- | cotação | 42-Junta de Dilatação Polipropileno Preto 2mx27mmx3mm Cortag | M | 164 |  | 0
EDIF | 110201 | 45-CHAPISCO COMUM - ARGAMASSA DE CIMENTO E AREIA 1:3 | M2 | 18 |  | 0
EDIF | 110109 | 46-EMBOÇO DESEMPENADO PARA PINTURA - ARGAMASSA MISTA CIMENTO, CAL E AREIA 1:3/12 | M2 | 18 |  | 0
EDIF | 130204 | 8-ACABAMENTO DE PISO DE CONCRETO TIPO BAMBOLÊ | M2 | 82 |  | 0
[5 empty] | Subtotal: | 0
9 - PINTURA
EDIF | 150115 | 17-TINTA ACRÍLICA - CONCRETO OU REBOCO SEM MASSA CORRIDA | M2 | 661.6 |  | 0
EDIF | 150123 | 18-TINTA ESMALTE SINTÉTICO - CONCRETO OU REBOCO SEM MASSA CORRIDA | M2 | 332.44 |  | 0
EDIF | 150210 | 26-ESMALTE SINTÉTICO - ESQUADRIAS E PEÇAS DE MARCENARIA, SEM EMASSAMENTO | M2 | 38.64 |  | 0
EDIF | 150310 | 27-ESMALTE SINTÉTICO - ESQUADRIAS E PEÇAS DE SERRALHERIA | M2 | 12.6 |  | 0
[5 empty] | Subtotal: | 0
10 - SERVIÇOS COMPLEMENTARES
- | COTAÇÃO | 15-PERFIL DE AÇO W 310 X117,0 | M | 15.4 |  | 0
- | COTAÇÃO | 16-PERFIL DE AÇO W 310X 44,5 | M | 12 |  | 0
FDE | 06.03.082 | 25-Co-31 corrimão simples aço inox fornecido e instalado | M | 17 |  | 0
[5 empty] | Subtotal: | 0
Total:
[5 empty] | BDI (25%): | 0
[5 empty] | TOTAL GERAL: | 0
OBSERVAÇÕES:
- Coordenadas Geográficas: 23°32' 42.33"S 46° 21' 37.97" O

## Cronograma
CRONOGRAMA FISICO DA OBRA
REFORMA CENTRO DE FISIOTERAPIA MARIO MARTINELLI - Estr. Miguel Dib Jorge nº155 Jd.Castelo
Descrição | Semana | [17 empty] | Valor do Item | %
| 1 | 2 | 3 | 4 | 5 | 6 | 7 | 8 | 9 | 10 | 11 | 12 | 13 | 14 | 15 | 16
1 - SERVIÇOS PRELIMINARES | [17 empty] | 8668.423 | 0 | #DIV/0!
x
2 - DEMOLIÇÕES E RETIRADA DE ENTULHO | [18 empty] | 0 | #DIV/0!
| x | x
3 - SERVIÇOS DE CONCRETO | [18 empty] | 0 | #DIV/0!
|  | x | x | x
4 - ALVENARIA | [18 empty] | 0 | #DIV/0!
|  |  | x | x
5 - COBERTURA | [18 empty] | 0 | #DIV/0!
|  |  | x | x
6 - INSTALAÇÕES ELÉTRICAS | [18 empty] | 0 | #DIV/0!
[5 empty] | x | x
7 - INSTALAÇÕES HIDRÁULICAS | [18 empty] | 0 | #DIV/0!
[5 empty] | x | x
8 - REVESTIMENTOS DE PISO E PAREDE | [18 empty] | 0 | #DIV/0!
[6 empty] | x | x
9 - PINTURA | [18 empty] | 0 | #DIV/0!
[7 empty] | x | x
10 - SERVIÇOS COMPLEMENTARES | [18 empty] | 0 | #DIV/0!
x
#DIV/0!
#DIV/0!
[16 empty] | TOTAL GERAL: | Total: |  | 0 | #DIV/0!