## AV. DOM PEDRO II
PREFEITURA MUNICIPAL DE FERRAZ DE VASCONCELOS
ESTADO DE SÃO PAULO
Objeto: Obras de Drenagem, Pavimentação Asfáltica e Construção de Muro - AV D. PEDRO II n.º 3.146 - CAMBIRI
Tabelas de referência: CPOS Versão 171 (CD) - Data Base 11/2017 - SIURB/EDIF - Data Base: 07/2018
Item | Especificação dos serviços | Un | Custo Unitário | Quantidades | Custo Total
1. | Serviços Preliminares: |  |  |  | 1961.46
02.08.020 | Placa de identificação para obra | m² | 326.91 | 6 | 1961.46
| Placa Obra: ( 1,50m x 4,00m ) = |  |  | 6 | 0
2. | Movimento de terra e demolições: |  |  |  | 24891.85
07.01.020 | Escavação e carga mecanizada em solo de 1ª categoria, em campo aberto | m³ | 7.79 | 0 | 0
| Reforço sub-leito: ( 448,00m² x 0,60 ) = |  |  |  | 0
0
07.02.020 | Escavação mecanizada de valas ou cavas com profundidade de até 2,00 m | m³ | 6.29 | 352 | 2214.08
| Tubos 0,80m: ( 84,00 x 2,00 x 2,20 ) = |  |  | 352 | 0
07.01.010 | Escavação e carga mecanizada para exploração de solo em jazida | m³ | 7.58 | 0 | 0
| Do item 071102 - Reaterro compactado mecanizado de vala ou cava com compactador = |  |  |  | 0
0
07.01.120 | Carga e remoção de terra até a distância média de 1,0 km | m³ | 7.29 | 352 | 2566.08
| Do item 070202 - Escavação mecanizada de valas ou cavas com altura até 2,00 m = |  |  | 352 | 0
05.10.025 | Transporte de solo de 1ª e 2ª categoria por caminhão para distâncias superiores ao 15° km até o 20° km | m³ | 18.59 | 352 | 6543.68
| Do item 070102 - Escavação e carga mecanizada em solo de 1ª categoria, em campo aberto = |  |  | 0 | 0
| Do item 070101 - Escavação e carga mecanizada para exploração de solo em jazida = |  |  | 0 | 0
| Do item 070202 - Escavação mecanizada de valas ou cavas com altura até 2,00 m = |  |  | 352 | 0
|  |  |  | 0 | 0
07.11.020 | Reaterro compactado mecanizado de vala ou cava com compactador | m³ | 4.26 | 352 | 1499.52
| Do item 070202 - Escavação mecanizada de valas ou cavas com altura até 2,00 m = |  |  | 352 | 0
07.10.020 | Espalhamento de solo em bota-fora com compactação sem controle | m³ | 2.86 | 352 | 1006.72
| Do item 070102 - Escavação e carga mecanizada em solo de 1ª categoria, em campo aberto = |  |  | 0 | 0
| Do item 070202 - Escavação mecanizada de valas ou cavas com altura até 2,00 m = |  |  | 352 | 0
| Do item 070204 - Escavação mecanizada de valas ou cavas com altura até 3,00 m = |  |  | 0 | 0
0
03.01.260 | Demolição mecanizada de sarjeta ou sarjetão, inclusive fragmentação, carregamento, transporte até 1,0 km e descarregamento | m³ | 174.38 | 8.41 | 1466.53
| Sarjeta : (50,00m x 0,45x 0,15m )m+(28,0x0,90x0,20)m = |  |  | 8.41 | 0
0
03.07.010 | Demolição (levantamento) mecanizada de pavimento asfáltico, inclusive carregamento, transporte até 1,0 km e descarregamento | m² | 15.23 | 370 | 5635.1
| Pav Novo: 370,00m² |  |  | 370
05.08.120 | Transporte de entulho, para distâncias superiores ao 15° km até o 20° km | m³ | 27.92 | 128.66 | 3592.18
| Do item 030126 - Demolição mecanizada de sarjeta/ão, incl. fragmentação, carreg., transporte até 1 km x 1,50m³/m³ = |  |  | 8.41 | 0
| Do item 030701 - Demolição mecanizada de pavimento asfáltico, incl. carreg., transporte até 1 km x 0,25 x 1,30m³/m³ = |  |  | 120.25 | 0
0
07.10.020 | Espalhamento de solo em bota-fora com compactação sem controle | m³ | 2.86 | 128.66 | 367.96
| Do item 050812 - Transporte de entulho, para distâncias superiores ao 15° km até o 20° km = |  |  | 128.66 | 0
3. | Guia, sarjeta, sarjetão e passeio: |  |  |  | 14648.18
54.01.400 | Abertura de caixa até 25 cm, inclui escavação, compactação, transporte e preparo do sub-leito | m² | 12 | 74.9 | 898.8
| Guia, sarjeta e sarjetão: ( 50,00 x 0,85 ) + 32,40m² = |  |  | 74.9 | 0
0
54.06.110 | Base em concreto com fck de 25 MPa, para guias, sarjetas ou sarjetões | m³ | 323.05 | 7.49 | 2419.64
| Guia, sarjeta e sarjetão: ( 112,00 x 0,85 x 0,10 ) + ( 9,38m² x 0,10 ) = |  |  | 7.49 | 0
0
54.06.040 | Guia pré-moldada reta tipo PMSP 100 - fck 25 MPa | m | 36.22 | 50 | 1811
| Conforme Projeto: |  |  | 50 | 0
0
54.06.170 | Sarjeta ou sarjetão moldado no local, tipo PMSP em concreto com fck 25 MPa | m³ | 441.8 | 8.73 | 3856.91
| Guia, sarjeta e sarjetão: ( 112,00 x 0,30 x 0,15 ) + ( 21,96m² x 0,20 ) = |  |  | 8.73 | 0
0
30.12.010 | Rampa de acessibilidade pré-fabricada de concreto nas dimensões 2,20 x 1,86 x 1,20 m | un | 673.66 | 0 | 0
| Conforme Projeto: |  |  |  | 0
0
11804 | Lastro de Pedra Britada | m³ | 1 | 19.29 | 19.29
| Passeio: (643,11x,003)= |  |  | 19.29
0
10.02.020 | Armadura em tela soldada de aço | kg | 5.82 | 100.76 | 586.42
| Sarjetão ( 32,40m² x 3,11kg/m² ) x 2 = |  |  | 100.76 | 0
0
170510 | Piso com requadro em concreto simples com controle fck = 25 MPa | m³ | 601.92 | 8.4 | 5056.12
| Passeio: (120,0x0,07) |  |  | 8.4
0
4. | Drenagem |  |  |  | 55848.64
08.01.040 | Escoramento de solo descontínuo | m² | 30.59 | 268.8 | 8222.59
| Tubos 0,80m : ( 84,00 x 1,60 ) x 2 = |  |  | 268.8 | 0
0
11.18.040 | Lastro de pedra britada | m³ | 106.1 | 20.16 | 2138.97
| Tubos 0,80m : ( 84,00 x 1,60 x 0,15 ) = |  |  | 20.16 | 0
0
46.12.160 | Tubo de concreto (PA-2), DN= 800mm | m | 224.1 | 84 | 18824.4
0
49.12.030 | Boca de lobo dupla tipo PMSP, com tampa de concreto | un | 3184.3 | 2 | 6368.6
0
49.12.110 | Poço de visita de 1,60 x 1,60 x 1,60 m - tipo PMSP | un | 3510.2 | 2 | 7020.4
0
49.12.120 | Chaminé para poço de visita tipo PMSP em alvenaria diâmetro interno 70 cm - pescoço | m | 406.5 | 2 | 813
0
49.06.420 | Tampão em ferro fundido de Ø 600 mm, classe 400 (ruptura> 400 kN) | un | 341.02 | 2 | 682.04
5. | Pavimentação asfáltica: |  |  |  | 53892.32
11.18.140 | Lastro e/ou fundação em rachão mecanizado | m³ | 116.62 | 111 | 12944.82
| Reforço sub-leito: ( 370,00m² x 0,30 ) = |  |  | 111 | 0
0
54.01.400 | Abertura de caixa até 25 cm, inclui escavação, compactação, transporte e preparo do sub-leito | m² | 12 | 370 | 4440
| Pavimento Asfáltico = |  |  | 370 | 0
0
54.01.220 | Base de bica corrida | m³ | 112.8 | 33.3 | 3756.24
| Do item 111814 - Lastro e/ou fundação em rachão mecanizado x 30% = |  |  | 33.3 | 0
0
54.03.240 | Imprimação betuminosa impermeabilizante | m² | 6.94 | 370 | 2567.8
| Pavimento Asfáltico: ( 448,00m² ) |  |  | 370 | 0
0
54.03.230 | Imprimação betuminosa ligante | m² | 3.22 | 370 | 1191.4
| Pavimento Asfáltico: ( 448,00m² x 2 )+ 1392,32m² = |  |  | 370 | 0
0
54.03.200 | Concreto asfáltico usinado a quente - Binder | m³ | 708.53 | 18.5 | 13107.8
| Pavimento Asfáltico: ( 578,08m² x 0,05 ) = |  |  | 18.5 | 0
0
54.03.210 | Camada de rolamento em concreto asfáltico usinado a quente - (CBUQ) | m³ | 757.46 | 14.8 | 11210.4
| Pavimento Asfáltico: ( 1840,32m² x 0,04 ) = |  |  | 14.8 | 0
0
| Construção de Muro de Ala e Testa ( Planilhado) | un | 4600 | 1 | 4600
0
6. | Construção de Muro |  |  |  | 17137.42
01.04.01 | ESCAVAÇÃO MANUAL PARA FUNDAÇÕES E VALAS COM PROFUNDIDADE MÉDIA MENOR OU IGUAL À 1,50M | m³ | 51.9 | 0.15 | 7.78
01.02.05 | ATERRO, INCLUSIVE COMPACTAÇÃO | m³ | 25.95 | 2.88 | 74.73
20102 | BROCA DE CONCRETO - DIÂMETRO DE 25CM | m | 60.99 | 36 | 2195.64
20301 | FORMA COMUM DE TÁBUAS DE PINUS | m² | 56.12 | 36 | 2020.32
20404 | ARMADURA EM AÇO CA-50 | kg | 7.12 | 306 | 2178.72
30308 | CONCRETO FCK = 25,0MPA - VIRADO NA OBRA | m³ | 382.33 | 3.06 | 1169.92
40141 | BLOCOS VAZADOS DE CONCRETO - 14CM | m² | 53.8 | 72 | 3873.6
174501 | ANDAIMES METÁLICOS - FORNECIMENTO | m³xmês | 6.31 | 57.6 | 363.45
174502 | ANDAIMES METÁLICOS - MONTAGEM E DESMONTAGEM | m³ | 6.09 | 57.6 | 350.78
10-02-00 - SIURB | PLATAFORMA DE MADEIRA A SEREM ARMADAS SOBRE ANDAIMES METÁLICOS | m² | 5.92 | 48 | 284.16
10540 | TELA PARA PROTEÇÃO DE OBRAS, MALHA 2 MM | m² | 21.08 | 30 | 632.4
17.04.01 | LIMPEZA GERAL DA OBRA | m² | 10.38 | 384 | 3985.92
0
Sub Total |  |  |  |  | 168379.87
Bonificação e Despesas Indiretas - B. D. I. |  |  |  | 25% | 42094.96
Total Geral |  |  |  |  | 210474.83
Ferraz de Vasconcelos, 13 de Dezembro de 2018
| COORDENADAS: 23°33'30.9"S 46°21'28.4"W | Responsável Técnico

## MEMÓRIA CONSOLIDADA (hidden)
PREFEITURA MUNICIPAL DE FERRAZ DE VASCONCELOS
ESTADO DE SÃO PAULO
Memória de Calculo
Objeto: Obras de infraestrutura e mobilidade municipal - Rua Itaprata, Avenidas Brasil e Gov. Jânio Quadros e Rua Leonor B. de Carvalho
Tabelas de referência: CPOS Versão 165 - Data Base 07/2015 - SINAPI - Data Base: 06/2015 - SIURB - Data Base: 01/2015 - DER - Data Base 03/2015
Item | Especificação dos serviços | Un | Custo Unitário | Quantidades | Custo Total
1. | Serviços Preliminares: |  |  |  | 22163.4
020802 | Placa de identificação para obra | m² | 369.39 | 60 | 22163.4
Rua Itaprata | Placa Obra: ( 3,00m x 4,00m ) = |  |  | 12
Av. Brasil e Jãnio Q | Placa Obra: ( 3,00m x 4,00m ) x 2 = |  |  | 24
Rua Leonor B. de C. | Placa Obra: ( 3,00m x 4,00m ) x 2 = |  |  | 24
2. | Movimento de terra e demolições: |  |  |  | 587909.08
070102 | Escavação e carga mecanizada em solo de 1ª categoria, em campo aberto | m³ | 6.85 | 3821.14 | 26174.8
Rua Itaprata | Reforço sub-leito: ( 2.899,50m² x 0,60 ) = |  |  | 1739.7
Av. Brasil e Jãnio Q | Reforço sub leito: ( 3.005,58m² x 0,50 ) = |  |  | 1502.79
Rua Leonor B. de C. | Reforço sub-leito: ( 1.157,30m² x 0,50 ) = |  |  | 578.65
0
070202 | Escavação mecanizada de valas ou cavas com altura até 2,00 m | m³ | 5.81 | 1663.62 | 9665.63
Rua Itaprata | Tubos 0,50m e 0,60m: ( 118,50 x 1,50 x 1,82 ) + ( 360,00 x 1,80 x 1,94 ) = |  |  | 1580.62 | 0
Rua Itaprata | Dreno de brita: ( 166,00 x 0,50 x 1,00 ) = |  |  | 83 | 0
0
070204 | Escavação mecanizada de valas ou cavas com altura até 3,00 m | m³ | 6.55 | 418.56 | 2741.56
Rua Itaprata | Tubos 0,80m: ( 96,00 x 2,00 x 2,18 ) = |  |  | 418.56 | 0
0
070101 | Escavação e carga mecanizada para exploração de solo em jazida | m³ | 6.66 | 1518.82 | 10115.34
| Do item 071102 - Reaterro compactado mecanizado de vala ou cava com compactador = |  |  | 1518.82 | 0
0
070112 | Carga e remoção de terra até a distância média de 1,0 km | m³ | 5.99 | 2082.18 | 12472.25
| Do item 070202 - Escavação mecanizada de valas ou cavas com altura até 2,00 m = |  |  | 1663.62 | 0
| Do item 070204 - Escavação mecanizada de valas ou cavas com altura até 3,00 m = |  |  | 418.56 | 0
0
051012 | Transporte de solo de 1ª e 2ª categoria por caminhão para distâncias superiores ao 15° km até o 20° km | m³ | 17.07 | 7422.14 | 126695.91
| Do item 070102 - Escavação e carga mecanizada em solo de 1ª categoria, em campo aberto = |  |  | 3821.14 | 0
| Do item 070101 - Escavação e carga mecanizada para exploração de solo em jazida = |  |  | 1518.82 | 0
| Do item 070202 - Escavação mecanizada de valas ou cavas com altura até 2,00 m = |  |  | 1663.62 | 0
| Do item 070204 - Escavação mecanizada de valas ou cavas com altura até 3,00 m = |  |  | 418.56 | 0
0
071102 | Reaterro compactado mecanizado de vala ou cava com compactador | m³ | 3.87 | 1518.82 | 5877.83
| Do item 070202 - Escavação mecanizada de valas ou cavas com altura até 2,00 m = |  |  | 1663.62 | 0
| Do item 070204 - Escavação mecanizada de valas ou cavas com altura até 3,00 m = |  |  | 418.56 | 0
| Do item111804 - Lastro de pedra britada = |  |  | -223.9 | 0
| Tubos 0,50m, 0,60m e 0,80m: ( 118,50 x 0,283m² ) + ( 360,00 x 0,407m² ) + ( 96,00 x 0,723m² ) = |  |  | -249.46 | 0
| Do item 080510 - Dreno com pedra britada = |  |  | -90 | 0
0
071002 | Espalhamento de solo em bota-fora com compactação sem controle | m³ | 2.68 | 10196.64 | 27326.97
| Do item 070102 - Escavação e carga mecanizada em solo de 1ª categoria, em campo aberto = |  |  | 3821.14 | 0
| Do item 070202 - Escavação mecanizada de valas ou cavas com altura até 2,00 m = |  |  | 1663.62 | 0
| Do item 070204 - Escavação mecanizada de valas ou cavas com altura até 3,00 m = |  |  | 418.56 | 0
| Do item 050812 - Transporte de entulho, para distâncias superiores ao 15° km até o 20° km = |  |  | 4293.32 | 0
0
044001 | Retirada manual de guia pré-moldada, inclusive limpeza, carregamento, transporte até 1,0 km e descarregamento | m | 5.64 | 1230 | 6937.2
Av. Brasil e Jãnio Q | Conforme Projeto: |  |  | 539 | 0
Rua Leonor B. de C. | Conforme Projeto: |  |  | 691 | 0
0
030126 | Demolição mecanizada de sarjeta ou sarjetão, inclusive fragmentação, carregamento, transporte até 1,0 km e descarregamento | m³ | 153.97 | 170.67 | 26278.04
Rua Itaprata | Guia e sarjeta extrusada: ( 1.381,00m x 0,055m³/m ) = |  |  | 75.95 | 0
Av. Brasil e Jãnio Q | Sarjeta e Sarjetão: ( 539,00 x 0,45 x 0,15 ) + ( 48,37m2 x 0,20 ) = |  |  | 46.05 | 0
Rua Leonor B. de C. | Sarjeta e Sarjetão: ( 691,00 x 0,45 x 0,15 ) + ( 10,18m2 x 0,20 ) = |  |  | 48.67 | 0
0
030701 | Demolição (levantamento) mecanizada de pavimento asfáltico, inclusive carregamento, transporte até 1,0 km e descarregamento | m² | 13.08 | 8634.3 | 112936.63
Rua Itaprata | Conforme Projeto: |  |  | 4471.42 | 0
Av. Brasil e Jãnio Q | Conforme Projeto: |  |  | 3005.58 | 0
Rua Leonor B. de C. | Conforme Projeto: |  |  | 1157.3 | 0
0
030122 | Demolição mecanizada de concreto simples, inclusive fragmentação, carregamento, transporte até 1,0 km e descarregamento | m³ | 155.66 | 765.45 | 119149.93
Rua Itaprata | Demolição passeio: ( 1.546,61m² x 0,10 ) = |  |  | 154.66 | 0
Av. Brasil e Jãnio Q | Passeio: ( 3.977,20m² x 0,10 ) = |  |  | 397.72 | 0
Rua Leonor B. de C. | Passeio: ( 2.130,75m² x 0,10 ) = |  |  | 213.07 | 0
0
050812 | Transporte de entulho, para distâncias superiores ao 15° km até o 20° km | m³ | 23.65 | 4293.32 | 101536.99
| Do item 030126 - Demolição mecanizada de sarjeta/ão, incl. fragmentação, carreg., transporte até 1 km x 1,50m³/m³ = |  |  | 255.99 | 0
| Do item 030122 - Demolição mecanizada de concreto simples, incl. fragm., carreg., transporte até 1 km x 1,50m³/m³ = |  |  | 1148.17 | 0
| Do item 030701 - Demolição mecanizada de pavimento asfáltico, incl. carreg., transporte até 1 km x 0,25 x 1,30m³/m³ = |  |  | 2806.14 | 0
| Do iem 044001 - Retirada manual de guia pré-moldada, incl. limpeza, carreg., transporte até 1 km x 0,15 x 0,30 x 1,50m³/m³ = |  |  | 83.02
0
3. | Guia, sarjeta, sarjetão e passeio: |  |  |  | 1123218.25
540140 | Abertura de caixa até 25 cm, inclui escavação, compactação, transporte e preparo do sub-leito | m² | 10.78 | 8776.91 | 94615.07
Rua Itaprata | Guia, sarjeta e sarjetão: ( 1.638,00 x 0,85 ) + 21,96m² = |  |  | 1414.26 | 0
Av. Brasil e Jãnio Q | Guia, sarjeta, sarjetão, garra e passeio: ( 539,00 x 0,85 ) + 81,52m² + ( 235,00 x 0,50 ) + 3.977,20m² = |  |  | 4634.37
Rua Leonor B. de C. | Guia, sarjeta, sarjetão e passeio: ( 691,00 x 0,85 ) + 10,18m² + 2.130,75m² = |  |  | 2728.28
0
540611 | Base em concreto com fck de 25 MPa, para guias, sarjetas ou sarjetões | m³ | 324.25 | 266.88 | 86535.82
Rua Itaprata | Guia, sarjeta e sarjetão: ( 1.638,00 x 0,85 x 0,10 ) + ( 21,96m² x 0,10 ) = |  |  | 141.42 | 0
Av. Brasil e Jãnio Q | Guia, sarjeta, sarjetão e garra: ( 539,00 x 0,85 x 0,10 ) + ( 81,52m² x 0,10 ) + ( 235,00 x 0,50 x 0,10 ) = |  |  | 65.71
Rua Leonor B. de C. | Guia, sarjeta e sarjetão: ( 691,00 x 0,85 x 0,10 ) + ( 10,18m² x 0,10 ) = |  |  | 59.75
0
540604 | Guia pré-moldada reta tipo PMSP 100 - fck 25 MPa | m | 36.11 | 2868 | 103563.48
Rua Itaprata | Conforme Projeto: |  |  | 1638 | 0
Av. Brasil e Jãnio Q | Conforme Projeto: |  |  | 539
Rua Leonor B. de C. | Conforme Projeto: |  |  | 691
0
540617 | Sarjeta ou sarjetão moldado no local, tipo PMSP em concreto com fck 25 MPa | m³ | 439.8 | 216.3 | 95128.73
Rua Itaprata | Guia, sarjeta e sarjetão: ( 1.638,00 x 0,45 x 0,15 ) + ( 21,96m² x 0,20 ) = |  |  | 114.95 | 0
Av. Brasil e Jãnio Q | Sarjeta e sarjetão: ( 539,00 x 0,45 x 0,15 ) + ( 81,52m² x 0,20 ) = |  |  | 52.68
Rua Leonor B. de C. | Sarjeta e sarjetão: ( 691,00 x 0,45 x 0,15 ) + ( 10,18m² x 0,20 ) = |  |  | 48.67
0
301201 | Rampa de acessibilidade pré-fabricada de concreto nas dimensões 2,20 x 1,86 x 1,20 m | un | 628.26 | 57 | 35810.82
Rua Itaprata | Conforme Projeto: |  |  | 16 | 0
Av. Brasil e Jãnio Q | Conforme Projeto: |  |  | 27
Rua Leonor B. de C. | Conforme Projeto: |  |  | 14
0
111802 | Lastro de areia | m³ | 131.62 | 610.79 | 80392.17
Av. Brasil e Jãnio Q | Passeio Piso Intertravado: ( 3.977,20m² x 0,10 ) = |  |  | 397.72 | 0
Rua Leonor B. de C. | Passeio Piso Intertravado: ( 2.130,75m² x 0,10 ) = |  |  | 213.07
540121 | Base de brita graduada | m³ | 132.67 | 610.79 | 81033.5
Av. Brasil e Jãnio Q | Passeio Piso Intertravado: ( 3.977,20m² x 0,10 ) = |  |  | 397.72 | 0
Rua Leonor B. de C. | Passeio Piso Intertravado: ( 2.130,75m² x 0,10 ) = |  |  | 213.07
0
540434 | Pavimentação em lajota de concreto 35 MPa, espessura 6 cm, tipos: raquete, retangular, sextavado e 16 faces, com rejunte em areia | m² | 56.6 | 6107.95 | 345709.97
Av. Brasil e Jãnio Q | Passeio Piso Intertravado: |  |  | 3977.2 | 0
Rua Leonor B. de C. | Passeio Piso Intertravado: |  |  | 2130.75
111804 | Lastro de pedra britada | m³ | 103.97 | 93.9 | 9762.78
Rua Itaprata | Passeio: ( 3.130,06m² x 0,03 ) = |  |  | 93.9 | 0
0
100202 | Armadura em tela soldada de aço | kg | 5.63 | 10441.43 | 58785.24
Rua Itaprata | Passeio e Sarjetão: ( 3.130,06m² x 3,11kg/m² ) + ( 21,96m² x 3,11kg/m² ) x 2 = |  |  | 9871.07 | 0
Av. Brasil e Jãnio Q | Sarjetão: ( 81,52m² x 3,11kg/m² ) x 2 = |  |  | 507.05
Rua Leonor B. de C. | Sarjetão: ( 10,18m² x 3,11kg/m² x 2 ) = |  |  | 63.31
0
170510 | Piso com requadro em concreto simples com controle fck = 25 MPa | m³ | 601.92 | 219.1 | 131880.67
Rua Itaprata | Passeio: ( 3.130,06m² x 0,07 ) = |  |  | 219.1 | 0
4. | Drenagem |  |  |  | 341903.37
080104 | Escoramento de solo descontínuo | m² | 30.95 | 2246.7 | 69535.36
Rua Itaprata | Tubos 0,50m, 0,60m e 0,80m: ( 118,50 x 1,82 ) x 2 + ( 360,00 x 1,94 ) x 2 + ( 96,00 x 2,18 ) x 2 = |  |  | 2246.7 | 0
0
080510 | Dreno com pedra britada | m³ | 84.76 | 90 | 7628.4
Rua Itaprata | Dreno de brita: ( 180,00 x 0,50 x 1,00 ) = |  |  | 90 | 0
0
111804 | Lastro de pedra britada | m³ | 103.97 | 223.9 | 23278.88
Rua Itaprata | Tubos 0,50m, 0,60m e 0,80m: ( 118,50 x 1,50 x 0,22 ) + ( 360,00 x 1,80 x 0,22 ) + ( 96,00 x 2,00 x 0,22 ) = |  |  | 223.9 | 0
0
461207 | Tubo de concreto (PS-2), DN= 500mm | m | 91.48 | 118.5 | 10840.38
Rua Itaprata | Conforme Projeto: |  |  | 118.5 | 0
461215 | Tubo de concreto (PA-2), DN= 600mm | m | 132.38 | 360 | 47656.8
Rua Itaprata | Conforme Projeto: |  |  | 360 | 0
461216 | Tubo de concreto (PA-2), DN= 800mm | m | 212.69 | 96 | 20418.24
Rua Itaprata | Conforme Projeto: |  |  | 96 | 0
491203 | Boca de lobo dupla tipo PMSP, com tampa de concreto | un | 3269.35 | 28 | 91541.8
Rua Itaprata | Conforme Projeto: |  |  | 28 | 0
491211 | Poço de visita de 1,60 x 1,60 x 1,60 m - tipo PMSP | un | 3550.3 | 13 | 46153.9
Rua Itaprata | Conforme Projeto: |  |  | 13 | 0
491212 | Chaminé para poço de visita tipo PMSP em alvenaria diâmetro interno 70 cm - pescoço | m | 405.91 | 13 | 5276.83
Rua Itaprata | Conforme Projeto: |  |  | 13 | 0
490642 | Tampão em ferro fundido de Ø 600 mm, classe 400 (ruptura> 400 kN) | un | 366.78 | 13 | 4768.14
Rua Itaprata | Conforme Projeto: |  |  | 13 | 0
461302 | Tubo em polietileno de alta densidade corrugado perfurado, DN= 4´, inclusive conexões | m | 13.77 | 180 | 2478.6
Rua Itaprata | Conforme Projeto: |  |  | 180 | 0
080517 | Manta geotêxtil com resistência à tração longitudinal de 16kN/m e transversal de 14kN/m | m² | 13.13 | 630 | 8271.9
Rua Itaprata | Dreno de brita: ( 180,00 x 3,50 ) = |  |  | 630 | 0
06.21.00 | Levantamento ou rebaixamento de tampão de poço de visita | un | 93.42 | 26 | 2428.92
Av. Brasil e Jãnio Q | Conforme Projeto: |  |  | 18 | 0
Rua Leonor B. de C. | Conforme Projeto: |  |  | 8
06.23.02 | Reforma de Boca de Lobo Dupla | un | 541.74 | 3 | 1625.22
Av. Brasil e Jãnio Q | Conforme Projeto: |  |  | 3
5. | Pavimentação asfáltica: |  |  |  | 1804845.92
111814 | Lastro e/ou fundação em rachão mecanizado | m³ | 110.78 | 3821.14 | 423305.87
Rua Itaprata | Reforço sub-leito: ( 2.899,50m² x 0,60 ) = |  |  | 1739.7 | 0
Av. Brasil e Jãnio Q | Reforço sub leito: ( 3.005,58m² x 0,50 ) = |  |  | 1502.79
Rua Leonor B. de C. | Reforço sub-leito: ( 1.157,30m² x 0,50 ) = |  |  | 578.65
0
540140 | Abertura de caixa até 25 cm, inclui escavação, compactação, transporte e preparo do sub-leito | m² | 10.78 | 9730.59 | 104895.75
Rua Itaprata | Pavimento Asfáltico = |  |  | 5567.71 | 0
Av. Brasil e Jãnio Q | Pavimento Novo: |  |  | 3005.58
Rua Leonor B. de C. | Pavimento Novo: |  |  | 1157.3
0
540121 | Base de brita graduada | m³ | 132.67 | 1459.57 | 193641.14
Rua Itaprata | Pavimento Asfáltico: ( 5.567,71m² x 0,15 ) = |  |  | 835.15 | 0
Av. Brasil e Jãnio Q | Pavimento Novo: ( 3.005,58m2 x 0,15 ) = |  |  | 450.83
Rua Leonor B. de C. | Pavimento Novo: ( 1.157,30m2 x 0,15 ) = |  |  | 173.59
0
540122 | Base de bica corrida | m³ | 111.04 | 1146.33 | 127288.47
| Do item 111814 - Lastro e/ou fundação em rachão mecanizado x 30% = |  |  | 1146.33 | 0
0
030708 | Fresagem de pavimeto asfáltico com espessura até 5 cm, inclusive remoção do material fresado até 10 km e varrição | m² | 6.1 | 6983.11 | 42596.97
Av. Brasil e Jãnio Q | Fresagem de pavimento: |  |  | 5825.81 | 0
Rua Leonor B. de C. | Fresagem de pavimento: |  |  | 1157.3
540324 | Imprimação betuminosa impermeabilizante | m² | 5.24 | 9730.59 | 50988.28
Rua Itaprata | Pavimento Asfáltico: ( 5.567,71m² x 1 ) = |  |  | 5567.71 | 0
Av. Brasil e Jãnio Q | Pavimento Novo: |  |  | 3005.58
Rua Leonor B. de C. | Pavimento Novo: |  |  | 1157.3
0
23.05.04.99 | Imprimação betuminosa ligante modificada por polimero | m² | 1.65 | 17662.78 | 29143.58
Av. Brasil e Jãnio Q | Área de Fresa e Pavimento Novo: ( 5.825,81m2 + 3.005,58m2 ) x 2 = |  |  | 17662.78 | 0
540323 | Imprimação betuminosa ligante | m² | 2.58 | 15764.62 | 40672.71
Rua Itaprata | Pavimento Asfáltico: ( 5.567,71m² x 2 ) = |  |  | 11135.42 | 0
Rua Leonor B. de C. | Área de Fresa e Pavimento Novo: ( 1.157,30m2 + 1.157.30m2 ) x 2 = |  |  | 4629.2
0
23.08.05.01.01.99 | Concreto asfáltico modificado por polimero - Binder graduação II | m³ | 450.7 | 441.56 | 199011.09
Av. Brasil e Jãnio Q | Área de Fresa e Pavimento Novo: ( 5.825,81m2 + 3.005,58m2 ) x 0,05 = |  |  | 441.56 | 0
0
23.08.04.04.99 | Camada de rolamento - CBUQ graduação D, modificada por polimero | m³ | 493.6 | 353.25 | 174364.2
Av. Brasil e Jãnio Q | Área de Fresa e Pavimento Novo: ( 5.825,81m2 + 3.005,58m2 ) x 0,04 = |  |  | 353.25 | 0
540320 | Concreto asfáltico usinado a quente - Binder | m³ | 625.69 | 394.11 | 246590.68
Rua Itaprata | Pavimento Asfáltico: ( 5.567,71m² x 0,05 ) = |  |  | 278.38 | 0
Rua Leonor B. de C. | Área de Fresa e Pavimento Novo: ( 1.157,30m2 + 1.157.30m2 ) x 0,05 = |  |  | 115.73
0
540321 | Camada de rolamento em concreto asfáltico usinado a quente - (CBUQ) | m³ | 634.96 | 271.43 | 172347.18
Rua Itaprata | Pavimento Asfáltico: ( 5.567,71m² x 0,04 ) = |  |  | 178.85 | 0
Rua Leonor B. de C. | Área de Fresa e Pavimento Novo: ( 1.157,30m2 + 1.157.30m2 ) x 0,04 = |  |  | 92.58
Sub Total |  |  |  |  | 3880040.03
Bonificação e Despesas Indiretas - B. D. I. |  |  |  | 30% | 1164011.99
Sub Total |  |  |  |  | 5044052.02
Controle Tecnologico |  |  |  | 3% | 151321.54
Total Geral |  |  |  |  | 5195373.56
Arq José Carlos Dias Loureiro
CAU/BR A12169-0
Responsável técnico
RRT 3813448