## ORÇ
MEMÓRIA DE CÁLCULO
Processo:
Data-Base:JULHO/2018 FDE /OUT2018
MEDIÇÃO:
OBRA: CENTRO DE FISIOTERAPIA MARIO MARTINELLI |  |  |  | LOCAL: | Ferraz de Vasconcelos
CÓDIGO:Estr. Miguel Dib Jorge nº155 Jd.Castelo |  |  |  |  | -
CÓDIGO | DESCRIÇÃO DOS SERVIÇOS |  |  |  | UNID | QUANT
25004 | 1-DEMOLIÇÃO MANUAL DE CONCRETO ARMADO |  |  |  | M3 | 2.17 | 350.61 | 760.8237
EDIF | 4*0,5*0,5*0,10=0,10 20,75*0,10 =2,07
10401 | 2-ESCAVAÇÃO MANUAL, PROFUNDIDADE IGUAL OU INFERIOR A 1,50M |  |  |  | M3 | 0.5 | 52.59 | 26.295
EDIF | 0,50*0,50*0,50*4=0,5M3
10107 | 3-REM. ENTULHO COM CAÇAMBA METÁLICA, INCL. CARGA MANUAL E DESCARGA EM BOTA-FORA |  |  |  | M3 | 7.37 | 84.74 | 624.5338
EDIF | 1,50 (ENTULHO NO LOCAL) 27,67*0,02=0,55*1,30=0,72 +118*0,02=2,36*1,30=3,07
20506 | 4-CONCRETO FCK=20,0MPA - VIRADO NA OBRA |  |  |  | M3 | 0.5 | 384.56 | 192.28
EDIF | 0,50*0,50*0,50*4=0,5M3 | [6 empty] | 0
20404 | 5-ARMADURA EM AÇO CA-50 |  |  |  | KG | 34.92 | 7.12 | 248.6304
EDIF | 8,73 KG/PEÇA *4 sapata 50x50x40 80 barras diam 10mm 4*8,73=
COTAÇÃO | 6-PERFIL DE AÇO W 310 X117,0 |  |  |  | M | 15.4 | 250 | 3850
VIGAS 7,70M *2 =15,40 M COLOCADA
COTAÇÃO | 7-PERFIL DE AÇO W 310X 44,5 |  |  |  | M | 12 | 220 | 2640
PILAR 3,00 *4 =12,00
150115 | 8-TINTA ACRÍLICA - CONCRETO OU REBOCO SEM MASSA CORRIDA |  |  |  | M2 | 661.6 | 18.42 | 12186.672
EDIF | TETO =440,30+PAREDE 221,60 =661,90
150123 | 9-TINTA ESMALTE SINTÉTICO - CONCRETO OU REBOCO SEM MASSA CORRIDA |  |  |  | M2 | 332.44 | 19.92 | 6622.2048
EDIF | 332,44 M2
03.01.005 | 10-CIMBRAMENTO PARA ALTURAS ENTRE 3,01M E 7,00M |  |  |  | M3 | 46.2 | 29.45 | 1360.59
FDE | 7,7*3=23,10*2=46,20
68001 | 11-REVISÃO GERAL DE TELHADOS, INCLUSIVE TOMADA DE GOTEIRA |  |  |  | M2 | 447.74 | 7.74 | 3465.5076
EDIF | AREA 447,74M2
115005 | 12-DEMOLIÇÃO DE REVESTIMENTO CERÂMICO OU SIMILAR |  |  |  | M2 | 145.52 | 27.22 | 3961.0544
EDIF | 27,67 + 117,85
12.02.014 | 13-Ceramica esmaltada 10x10cm - branco,areia,bege,ocre,cinza |  |  |  | M2 | 30.44 | 89.99 | 2739.2956 |  | 89.9931
FDE | 27,67 *1,10=30,44
16.19.099 | 14-Serviços - hidráulica |  |  |  | MV | 1 | 362.1 | 362.1
FDE
12.02.036 | 15-Revestimento com azulejos lisos, branco brilhante |  |  |  | M2 | 122.5 | 45.46 | 5568.85
FDE | 118 + 3 *1,50 ( SALA DO TURBILÃO ) 4,50
06.03.082 | 16-Co-31 corrimão simples aço inox fornecido e instalado |  |  |  | M | 17 | 266.9 | 4537.3
FDE | 5,40+5,40+3,10+3,10 =17
150210 | 17-ESMALTE SINTÉTICO - ESQUADRIAS E PEÇAS DE MARCENARIA, SEM EMASSAMENTO |  |  |  | M2 | 38.64 | 21.49 | 830.3736
EDIF | 8*3,78=30,24+2*2,10*2=8,40=38,64
150310 | 18-ESMALTE SINTÉTICO - ESQUADRIAS E PEÇAS DE SERRALHERIA |  |  |  | M2 | 12.6 | 44.65 | 562.59
EDIF | 2,10*2=4,20*3=12,60
90307 | 19-CABO 6,00MM2 - ISOLAMENTO PARA 0,7KV - CLASSE 4 - FLEXÍVEL |  |  |  | M | 200 | 5.76 | 1152
EDIF-CUSTOS
90951 | 20-LUMINÁRIA COM.DE SOBREPOR C/DIFUSOR TRANSPARENTE OU FOSCO |  |  |  | UNID | 34 | 264.43 | 8990.62
EDIF | PARA 2 LÂMPADAS TUBULARES DE LED 18/20W - COMPLETA
90812 | 21-MINI DISJUNTOR - TIPO EUROPEU (IEC) - BIPOLAR 6/25A |  |  |  | UNID | 6 | 58.27 | 349.62
EDIF | ADOTAR DISJUNTOR DE 20 A
40141 | 22-BLOCOS VAZADOS DE CONCRETO - 14CM |  |  |  | M2 | 11.76 | 54.44 | 640.2144
EDIF | 4,20*2,80=11,76
130242 | 23-PISO CERÂMICO ESMALTADO (PEI-5) - ASSENTADO COM ARGAMASSA COLANTE |  |  |  | M2 | 20.75 | 57.47 | 1192.5025
EDIF | 5,45*3,00+2,0*2,20=20,75
130201 | 24-CIMENTADO COMUM, DESEMPENADO - ESPESSURA 20MM |  |  |  | M2 | 20.75 | 43.33 | 899.0975
EDIF
08.14.101 | 25- Caixa dágua cônica polietileno capacidade de 500l inclusive tampa |  |  |  | UNID | 2 | 314 | 628
FDE
110201 | 26-CHAPISCO COMUM - ARGAMASSA DE CIMENTO E AREIA 1:3 |  |  |  | M2 | 18 | 6.23 | 112.14
EDIF | 3*3,00=9,00M2*2=18,00M2
110109 | EMBOÇO DESEMPENADO PARA PINTURA - ARGAMASSA MISTA CIMENTO, CAL E AREIA 1:3/12 |  |  |  | M2 | 18 | 35.5 | 639
EDIF | 3*3,00=9,00M2*2=18,00M2
0
VICENTE NUNES DA EIRA ENG. CIVIL CREA : 5060580945SP | [5 empty] | SUB-TOTAL |  | 65142.2953
[6 empty] | BDI 25% |  | 16285.5738
ITEM DE MAIOR RELEVÂNCIA | [5 empty] | TOTAL |  | 81427.8691
150115 | 8-TINTA ACRÍLICA - CONCRETO OU REBOCO SEM MASSA CORRIDA |  |  |  | M2 | 661.6 | 17.89 | 11836.024
EDIF | TETO =440,30+PAREDE 221,60 =661,90
CRITÉRIO POR MEDIÇÃO ---- LATITUDE :23°32' 42.33"S , LONGITUDE :46° 21' 37.97" O

## Planilha
PREFEITURA MUNICIPAL DE FERRAZ DE VASCONCELOS
SECRETARIA DE OBRAS
PLANILHA ORÇAMENT.DA EXEC.DE REFORMA CENTRO DE FISIOTERAPIA MARIO MARTINELLI - Estr. Miguel Dib Jorge nº155 Jd.Castelo
Item | Descrição | Unid | Qtde | Preço Unit. | Total
1 | 1-DEMOLIÇÃO MANUAL DE CONCRETO ARMADO
25004 |  | M3 | 0.1 |  | 0
EDIF |  |  |  | Subtotal: | 0
2 | 2-ESCAVAÇÃO MANUAL, PROFUNDIDADE IGUAL OU INFERIOR A 1,50M
10401 |  | M3 | 0.5 |  | 0
EDIF |  |  |  | Subtotal:
3 | 3-REM. ENTULHO COM CAÇAMBA METÁLICA, INCL. CARGA MANUAL E DESCARGA EM BOTA-FORA
10107 |  | M3 | 7.37 |  | 0
EDIF |  |  |  | Subtotal:
4 | 4-CONCRETO FCK=20,0MPA - VIRADO NA OBRA
20506 |  | M3 | 0.5 |  | 0
EDIF |  |  |  | Subtotal: | 0
5 | 5-ARMADURA EM AÇO CA-50
20404 |  | KG | 34.92 |  | 0
EDIF |  |  |  | Subtotal: | 0
6 | 6-PERFIL DE AÇO W 310 X117,0
COTAÇÃO |  | M | 15.4 |  | 0
EDIF |  |  |  | Subtotal: | 0
7 | 7-PERFIL DE AÇO W 310X 44,5
COTAÇÃO |  | M | 12
EDIF |  |  |  | Subtotal: | 0
8 | 8-TINTA ACRÍLICA - CONCRETO OU REBOCO SEM MASSA CORRIDA
150115 |  | M2 | 661.6 |  | 0
EDIF |  |  |  | Subtotal: | 0
9 | 9-TINTA ESMALTE SINTÉTICO - CONCRETO OU REBOCO SEM MASSA CORRIDA
150123 |  | M2 | 332.44 |  | 0
EDIF |  |  |  | Subtotal: | 0
10 | 10-CIMBRAMENTO PARA ALTURAS ENTRE 3,01M E 7,00M
03.01.005 |  | M3 | 46.4 |  | 0
FDE |  |  |  | Subtotal: | 0
11 | 11-REVISÃO GERAL DE TELHADOS, INCLUSIVE TOMADA DE GOTEIRA
68001 |  | M2 | 447.74 |  | 0
EDIF |  |  |  | Subtotal: | 0
12 | 12-DEMOLIÇÃO DE REVESTIMENTO CERÂMICO OU SIMILAR
115005 |  | M2 | 145.52 |  | 0
EDIF |  |  |  | Subtotal: | 0
13 | 13-Ceramica esmaltada 10x10cm - branco,areia,bege,ocre,cinza
12.02.014 |  | M2 | 30.44 |  | 0
FDE |  |  |  | Subtotal: | 0
14 | 14-Serviços - hidráulica
16.19.099 |  | MV | 1 |  | 0
FDE |  |  |  | Subtotal: | 0
15 | 15-Revestimento com azulejos lisos, branco brilhante
12.02.036 |  | M2 | 118 |  | 0
FDE |  |  |  | Subtotal: | 0
16 | 16-Co-31 corrimão simples aço inox fornecido e instalado
06.03.082 |  | M | 17 |  | 0
FDE |  |  |  | Subtotal: | 0
17 | 17-ESMALTE SINTÉTICO - ESQUADRIAS E PEÇAS DE MARCENARIA, SEM EMASSAMENTO
|  | M2 | 35.64 |  | 0
EDIF |  |  |  | Subtotal: | 0
18 | 18-ESMALTE SINTÉTICO - ESQUADRIAS E PEÇAS DE SERRALHERIA
150310 |  | M2 | 12.6 |  | 0
EDIF |  |  |  | Subtotal: | 0
19 | 19-CABO 6,00MM2 - ISOLAMENTO PARA 0,7KV - CLASSE 4 - FLEXÍVEL
90307 |  | M | 200 |  | 0
EDIF-CUSTOS |  |  |  | Subtotal: | 0
20 | 20-LUMINÁRIA COM.DE SOBREPOR C/DIFUSOR TRANSPARENTE OU FOSCO
90951 |  | UNID | 32 |  | 0
EDIF |  |  |  | Subtotal: | 0
21 | 21-MINI DISJUNTOR - TIPO EUROPEU (IEC) - BIPOLAR 6/25A
90812 |  | UNID | 6 |  | 0
EDIF |  |  |  | Subtotal: | 0
22 | 22-BLOCOS VAZADOS DE CONCRETO - 14CM
40141 |  | M2 | 11.76 |  | 0
EDIF |  |  |  | Subtotal: | 0
23 | 23-PISO CERÂMICO ESMALTADO (PEI-5) - ASSENTADO COM ARGAMASSA COLANTE
130242 |  | M2 | 20.75 |  | 0
EDIF |  |  |  | Subtotal: | 0
24 | 24-CIMENTADO COMUM, DESEMPENADO - ESPESSURA 20MM
130201 |  | M2 | 20.75 |  | 0
EDIF |  |  |  | Subtotal: | 0
25 | 25- Caixa dágua cônica polietileno capacidade de 500l inclusive tampa
08.14.101 |  | UNID | 2 |  | 0
FDE |  |  |  | Subtotal: | 0
Total:
|  |  |  | BDI (25%): | 0
|  |  |  | Total Geral: | 0
Obs: planilhas elaboradas em conformidade com o dados coletados no local .
,não foram apresentados levantamentos topog., cotas e projetos complementares (eletr.,hidr.,A.Plv.,esgoto)
CRITÉRIO POR MEDIÇÃO ---- LATITUDE :23°32' 42.33"S , LONGITUDE :46° 21' 37.97" O

## Cronograma
PREFEITURA MUNICIPAL DE FERRAZ DE VASCONCELOS
SECRETARIA MUNICIPAL DE OBRAS
CRONOG.DA EXEC.-Reforma do CENTRO DE FISIOTERAPIA MARIO MARTINELLI- Estrada Miguel Dib Jorge nº155 Jd.Castelo
|  |  |  | VALOR | total %
Item | Descrição | 1ºMÊS | 2ºMÊS | C/BDI | p/serviço
1 | PINTURA | 12626.15 | 12626.15 | 25252.3 | 31.0119
2 | REVISÃO DO TELHADO | 2165.9438 | 2165.9438 | 4331.8875 | 5.3199
3 | PERFIL -W - METÁLICO | 4056.25 | 4056.25 | 8112.5 | 9.9628
4 | REVESTIMENTO ,CONCRETO,PISO | 6775.4125 | 6775.4125 | 13550.825 | 16.6415
5 | REMOÇÃO DE ENTULHO, |  | 780.6625 | 780.6625 | 0.95872
6 | DEMOLIÇÃO,ESCAVAÇÃO ,CIMBRAM. | 3817.975 | 3817.975 | 7635.95 | 9.3776
7 | ELÉTRICA | 6557.65 | 6557.65 | 13115.3 | 16.1066
8 | ALVENARIA,CORRIMÃO | 4324.2188 | 4324.2188 | 8648.4375 | 10.621
| TOTAL % por mês | 40323.6 | 41104.2625
|  | 0.49521 | 0.50479 | 1 | 100
81427.8725
ITEM DE MAIOR RELEVÂNCIA
1 | PINTURA | 12626.15 | 12626.15 | 25252.3 | 31.0119
VICENTE NUNES DA EIRA ENG. CIVIL CREA : 5060580945SP
Obs: planilhas elaboradas em conformidade com o dados coletados no local
,não foram apresentados levantamentos topog., cotas e projetos complementares (eletr.,hidr.,A.Plv.,esgoto)
CRITÉRIO POR MEDIÇÃO ---- LATITUDE :23°32' 42.33"S , LONGITUDE :46° 21' 37.97" O