## ORÇ
MEMÓRIA DE CÁLCULO
Processo:
Data-Base: JULHO/2018- EDIF/ FDE-OUT-18
MEDIÇÃO:
OBRA: CONSTRUÇÃO DO PISO E PINTURA DA QUADRA |  |  |  | LOCAL: | Ferraz de Vasconcelos
CÓDIGO: QUADRA MARCÍLIO GUERRA -RUA:Jacomo Zanchetta nº77 |  |  |  |  | -
CÓDIGO | DESCRIÇÃO DOS SERVIÇOS |  |  |  | UNID | QUANT
25006 | 1-DEMOLIÇÃO MECANIZADA DE CONCRETO ARMADO |  |  |  | M3 | 71.75 | 258.47 | 18545.2225
EDIF | 35,00X20,50=717,50x0,10=71,75m3
10105 | 2-CARGA MECANIZADA E REMOÇÃO DE ENTULHO, INCL.TRANSPORTE ATÉ 1KM |  |  |  | M3 | 93.28 | 7.26 | 677.2128
EDIF | 35,00X20,50X0,10=71,75X1,30(coef. empolamento)=93,28m3 | [6 empty] | 0
10110 | 3-TRANSPORTE DE ENTULHO POR CAMINHÃO BASCULANTE, A PARTIR DE 1KM |  |  |  | m3xkm | 1865.6 | 1.22 | 2276.032
EDIF | 93,28x20=1865,60m3xkm | [6 empty] | 0
170351 | 4-QC.02 - QUADRA POLIESPORTIVA - PISO ARMADO |  |  |  | M2 | 717.5 | 90.06 | 64618.05
EDIF | 35,00X20,50=717,50m3
130110 | 5-LASTRO DE BRITA |  |  |  | M3 | 35.88 | 130.79 | 4692.7452
EDIF | 35,00X20,50=717,50x0,05=35,88m3
102100 | 6-CORTE DE CONCRETO COM DISCO DIAMANTADO ATÉ PROFUNDIDADE DE 13CM |  |  |  | M2 | 3.6 | 77.44 | 278.784
INFRA | 35,00X5X0,01=1,75M2+ 9X20,50*0,01=1,85M2 =3,60M2
130204 | 7-ACABAMENTO DE PISO DE CONCRETO TIPO BAMBOLÊ |  |  |  | M2 | 717.5 | 4.65 | 3336.375
EDIF | 35,00X20,50=717,50m2
50244 | 8-PINTURA PROTETORA COM TINTA A BASE DE EPÓXI (PARA ARGAMASSA IMPERMEÁVEL) |  |  |  | M2 | 717.5 | 113.48 | 81421.9
EDIF | 35,00X20,50=717,50m2
16.01.090 | 9-FE-01 FECHAMENTO PARA SETORIZAÇAO 120<H<200 CM (ALAMBRADO) |  |  |  | M | 75 | 456.84 | 34263
FDE | 35,00*1,5 =52,5+15*1,5=22,50- TOTAL =75M | [6 empty] | 0
170360 | 10-POSTES PARA VOLEIBOL, INCLUSIVE PINTURA E REDE |  |  |  | UNID | 1 | 2114.3 | 2114.3
EDIF | [7 empty] | 0
170361 | 11-TRAVE PARA FUTEBOL DE SALÃO, INCLUSIVE PINTURA E REDE |  |  |  | UNID | 2 | 2237.58 | 4475.16
EDIF | [7 empty] | 0
COTAÇÃO | 12- ESTRUTURA DE BASQUETE MOD.N.B.A OFICIAL AXS- MOD. 119-E (PAR) |  |  |  | UNID | 1 | 29389.5 | 29389.5
INTERNET | MERCADO DOS ESPORTES= 29.389,50 , RAPINI =29.700,00 ,PEQUITA SPORTS =34.980,00
170355 | 13-QD.01 - DEMARCAÇÃO DE QUADRA COM TINTA A BASE DE BORRACHA CLORADA - VOLEIBOL |  |  |  | UNID | 1 | 190.91 | 190.91
EDIF | [7 empty] | 0
170356 | 14-QD.02 - DEMARCAÇÃO DE QUADRA COM TINTA A BASE DE BORRACHA. CLORADA - FUTEBOL DE SALÃO |  |  |  | UNID | 1 | 353.53 | 353.53
EDIF | [7 empty] | 0
170357 | 15-QD.03 - DEMARCAÇÃO DE QUADRA COM TINTA A BASE DE BORRACHA CLORADA - BASQUETE |  |  |  | UNID | 1 | 471.38 | 471.38
EDIF | [7 empty] | 0
170358 | 16-QD.05 - DEMARC.QUADRA C/ TINTA A BASE DE BORRACHA CLORADA - HANDBOL |  |  |  | UNID | 1 | 260.71 | 260.71
EDIF
34050 | 17-POLIMENTO DE CONCRETO |  |  |  | M2 | 717.5 | 5.37 | 3852.975
EDIF | 35,00X20,50=717,50m2
170365 | 18- TELA DE NYLON PARA COBERTURA DE QUADRA |  |  |  | M2 | 1110 | 11.52 | 12787.2
EDIF | 35,00x10=350m2 +20,50x10m=205,00m2 - total =555,00m2 x2=1110,00m2
60222 | 19- TELHA ONDULADA CRFS 8MM |  |  |  | M2 | 107.36 | 48.01 | 5154.3536
EDIF | 2,44X1,10X40 UNIDADES=107,36
30130 | 20-CIMBRAMENTO PARA ALTURAS ENTRE 3,01M E 7,00M |  |  |  | M3 | 108 | 26.94 | 2909.52
EDIF | 20X7X0,20=28M3 + 15X30X0,20=90M3
60130 | 21-FORNECIMENTO DE ESTRUTURA METÁLICA PARA COBERTURA |  |  |  | KG | 2884.8 | 8.96 | 25847.808
EDIF | 40X2(PERFIL DUPLO)X2 X18,03KG/M= 2.884,80
60131 | 22-MONTAGEM DE ESTRUTURA METÁLICA PARA COBERTURA |  |  |  | KG | 2884.8 | 2.37 | 6836.976
EDIF | 40X2(PERFIL DUPLO)X2 X18,03KG/M= 2.884,80
66008 | 23-RETIRADA DE ESTRUTURA METÁLICA INCLUSIVE PERFIS DE FIXAÇÃO |  |  |  | KG | 2884.8 | 1.66 | 4788.768
EDIF | 40X2(PERFIL DUPLO)X2 X18,03KG/M= 2.884,80
150312 | 24-ESMALTE SINTÉTICO - ESTRUTURAS METÁLICAS |  |  |  | M2 | 220 | 18.66 | 4105.2
EDIF | 40X1X2X2(LADOS)=160M2 VIGAS - PANTOGRAFICO =60M2
COTAÇÃO | 25- BRISE - FECHAMENTO DAS LATERAIS DO GINÁSIO /c/fornec.,transp.e instalação |  |  |  | M2 | 142 | 300 | 42600
TELEF. | 65,80+75,25=142,00 - INTER HOUSE- REQUINTE
101134 | 26-RUFO EM CHAPA DE AÇO GALVANIZADO N.24 - DESENVOLVIMENTO 100CM |  |  |  | M | 100 | 102.66 | 10266
EDIF | 50 +50 =100M
16.06.076 | 27- FORNECIMENTO E INSTALAÇAO DE PLACAS DE OBRA |  |  |  | M2 | 6 | 345.64 | 2073.84
FDE | 2X3 M = 6,0M2
0
Planilha elaborada por: Vicente Nunes da Eira - Eng.Civil - crea/sp - 5060580945 | [7 empty] | 368587.4521
460734.3151
ITEM DE MAIOR RELEVÂNCIA
170351 | 4-QC.02 - QUADRA POLIESPORTIVA - PISO ARMADO |  |  |  | M2 | 717.5 | 90.06 | 64618.05
EDIF | 35,00X20,50=717,50m3
LATITUDE : 23°32'27.21" S - LONGITUDE : 46°21'52.00" O

## Planilha
PREFEITURA MUNICIPAL DE FERRAZ DE VASCONCELOS
SECRETARIA MUNICIPAL DE OBRAS
PLANILHA ORÇAMENTÁRIA DA EXECUÇÃO CONSTRUÇÃO DO PISO E PINTURA DA QUADRA MARCÍLIO GUERRA -RUA:Jacomo Zanchetta nº77
Item | Descrição | Unid | Qtde | Preço Unit. | Total
1 | 1-DEMOLIÇÃO MECANIZADA DE CONCRETO ARMADO
25006 |  | M3 | 71.75
EDIF |  |  |  | Subtotal: | 0
2 | 2-CARGA MECANIZADA E REMOÇÃO DE ENTULHO, INCL.TRANSPORTE ATÉ 1KM
10105 |  | M3 | 93.28
EDIF |  |  |  | Subtotal: | 0
3 | 3-TRANSPORTE DE ENTULHO POR CAMINHÃO BASCULANTE, A PARTIR DE 1KM
10110 |  | m3xkm | 1865.6 |  | 0
EDIF |  |  |  | Subtotal: | 0
4 | 4-QC.02 - QUADRA POLIESPORTIVA - PISO ARMADO
170351 |  | M2 | 717.5 |  | 0
EDIF |  |  |  | Subtotal: | 0
5 | 5-LASTRO DE BRITA
130110 |  | M3 | 35.88 |  | 0
EDIF |  |  |  | Subtotal: | 0
6 | 6-CORTE DE CONCRETO COM DISCO DIAMANTADO ATÉ PROFUNDIDADE DE 13CM
102100 |  | M2 | 3.6 |  | 0
EDIF |  |  |  | Subtotal: | 0
7 | 7-ACABAMENTO DE PISO DE CONCRETO TIPO BAMBOLÊ
130204 |  | M2 | 717.5 |  | 0
EDIF |  |  |  | Subtotal: | 0
8 | 8-PINTURA PROTETORA COM TINTA A BASE DE EPÓXI (PARA ARGAMASSA IMPERMEÁVEL)
50244 |  | M2 | 717.5 |  | 0
EDIF |  |  |  | Subtotal: | 0
9 | 9-FE-01 FECHAMENTO PARA SETORIZAÇAO 120<H<200 CM (ALAMBRADO)
16.01.090 |  | M | 75 |  | 0
EDIF |  |  |  | Subtotal: | 0
10 | 10-POSTES PARA VOLEIBOL, INCLUSIVE PINTURA E REDE
170360 |  | UNID | 1 |  | 0
EDIF |  |  |  | Subtotal: | 0
11 | 11-TRAVE PARA FUTEBOL DE SALÃO, INCLUSIVE PINTURA E REDE
170361 |  | UNID | 2 |  | 0
EDIF |  |  |  | Subtotal: | 0
12 | 12- ESTRUTURA DE BASQUETE MOD.N.B.A OFICIAL AXS- MOD. 119-E (PAR)
COTAÇÃO | MERCADO DOS ESPORTES= 29.389,50 , RAPINI =29.700,00 ,PEQUITA SPORTS =34.980,00 | UNID | 1 |  | 0
INTERNET |  |  |  | Subtotal: | 0
13 | 13-QD.01 - DEMARCAÇÃO DE QUADRA COM TINTA A BASE DE BORRACHA CLORADA - VOLEIBOL
170355 |  | UNID | 1 |  | 0
EDIF |  |  |  | Subtotal: | 0
14 | 14-QD.02 - DEMARCAÇÃO DE QUADRA COM TINTA A BASE DE BORRACHA. CLORADA - FUTEBOL DE SALÃO
170356 |  | UNID | 1 |  | 0
EDIF |  |  |  | Subtotal: | 0
15 | 15-QD.03 - DEMARCAÇÃO DE QUADRA COM TINTA A BASE DE BORRACHA CLORADA - BASQUETE
170357 |  | UNID | 1 |  | 0
EDIF |  |  |  | Subtotal: | 0
16 | 16-QD.05 - DEMARC.QUADRA C/ TINTA A BASE DE BORRACHA CLORADA - HANDBOL
170358 |  | UNID | 1 |  | 0
EDIF |  |  |  | Subtotal: | 0
17 | 17-POLIMENTO DE CONCRETO
34050 |  | M2 | 717.5 |  | 0
EDIF |  |  |  | Subtotal: | 0
18 | 18- TELA DE NYLON PARA COBERTURA DE QUADRA
170365 |  | M2 | 1110 |  | 0
EDIF |  |  |  | Subtotal: | 0
19 | 19- TELHA ONDULADA CRFS 8MM
60222 |  | M2 | 107.36 |  | 0
EDIF |  |  |  | Subtotal: | 0
20 | 20-CIMBRAMENTO PARA ALTURAS ENTRE 3,01M E 7,00M
30130 |  | M3 | 108 |  | 0
EDIF |  |  |  | Subtotal: | 0
21 | 21-FORNECIMENTO DE ESTRUTURA METÁLICA PARA COBERTURA
60130 |  | KG | 2884.8 |  | 0
EDIF |  |  |  | Subtotal: | 0
22 | 22-MONTAGEM DE ESTRUTURA METÁLICA PARA COBERTURA
60131 |  | KG | 2884.8 |  | 0
EDIF |  |  |  | Subtotal: | 0
23 | 23-RETIRADA DE ESTRUTURA METÁLICA INCLUSIVE PERFIS DE FIXAÇÃO
66008 |  | KG | 2884.8 |  | 0
EDIF |  |  |  | Subtotal: | 0
24 | 24-ESMALTE SINTÉTICO - ESTRUTURAS METÁLICAS
150312 |  | M2 | 220 |  | 0
EDIF |  |  |  | Subtotal: | 0
25 | 25- BRISE - FECHAMENTO DAS LATERAIS DO GINÁSIO /c/fornec.,transp.e instalação
COTAÇÃO |  | M2 | 142 |  | 0
|  |  |  | Subtotal: | 0
26 | 26-RUFO EM CHAPA DE AÇO GALVANIZADO N.24 - DESENVOLVIMENTO 100CM
150312 |  | M | 100 |  | 0
EDIF |  |  |  | Subtotal: | 0
27 | 27- FORNECIMENTO E INSTALAÇAO DE PLACAS DE OBRA
16.06.076 |  | M2 | 6 |  | 0
FDE |  |  |  | Subtotal: | 0
|  |  |  | Total: | 0
|  |  |  | BDI (25%): | 0
|  |  |  | Total Geral: | 0
Planilha elaborada por: Vicente Nunes da Eira - Eng.Civil - crea/sp - 5060580945

## CRONOGRAMA
PREFEITURA MUNICIPAL DE FERRAZ DE VASCONCELOS
SECRETARIA MUNICIPAL DE OBRAS
CRONOGRAMA DA EXEC. CONSTRUÇÃO DO PISO E PINTURA DA QUADRA MARCÍLIO GUERRA -RUA:Jacomo Zanchetta nº77
[5 empty] | VALOR | total %
Item | Descrição | 1ºMÊS | 2ºMÊS | 3ºMÊS | C/BDI | por serviço
1 | DEMOLIÇÃO | 13436.5438 | 13436.5438 |  | 26873.0875 | 5.8327
2 | PISO DE CONCRETO | 10663.7403 | 31991.2208 | 31991.2208 | 95973.6625 | 20.8306
3 | ESTRUT. METAL.E ELETR. | 84212.6687 | 84212.6687 |  | 168425.3375 | 36.5558
4 | EQUIPAMENTOS ESPORTIVOS | 20319.2333 | 20319.2333 |  | 60957.7 | 13.2306
5 | PINTURA |  | 36168.1792 | 36168.1792 | 108504.5375 | 23.5503
| TOTAL % por quinzena | 128632.1861 | 186127.8458 | 36168.1792
|  | 0.27919 | 0.40398 | 0.078501 | 76.1672 | 100
460734.315
CRITÉRIO POR MEDIÇÕES
Planilha elaborada por: Vicente Nunes da Eira - Eng.Civil - crea/sp - 5060580945
LATITUDE : 23°32'27.21" S - LONGITUDE : 46°21'52.00" O