## ORÇ
MEMÓRIA DE CÁLCULO
Processo:
Data-Base: JANEIRO/2018
MEDIÇÃO:
OBRA: REFORMA DA UBS MARIO M. DA SILVA -CSII |  |  |  | LOCAL: | Ferraz de Vasconcelos
CÓDIGO: | Rua :Japão nº 121 |  |  | CONTRATO: | -
CÓDIGO | DESCRIÇÃO DOS SERVIÇOS |  |  |  | UNID | QUANT
150115 | 1-TINTA ACRÍLICA - CONCRETO OU REBOCO SEM MASSA CORRIDA |  |  |  | M2 | 2195.38 | 0
EDIF | 13,20*2+10,20*2=47,60X6X2=571,20+248,40*2=496,80+264*2=528,00=1596,32
138,72+138,72+132,88+89,06=499,38M2 *1,20=599,26+1596,32=2195,38M2
150110 | 2-TINTA PVA (LÁTEX) - CONCRETO OU REBOCO SEM MASSA CORRIDA |  |  |  | M2 | 299.2 | 0
EDIF | MURO =23,45*2*2+41,60*2*2+19,50*2=299,20
150310 | 3-ESMALTE SINTÉTICO - ESQUADRIAS E PEÇAS DE SERRALHERIA |  |  |  | M2 | 178.3 | 0
EDIF | 10*1,40*0,80=11,20M2*2=22,40M2 + PORTAS 109,00M2 +GRADIL =23,45*2=46,90=
50143 | 4-PINTURA PROTETORA COM TINTA BETUMINOSA (PARA ARG. IMPERMEÁVEL) - 2 DEMÃOS |  |  |  | M2 | 46.5 | 0
EDIF | 47,60+66+41,40=155*0,30=46,50
68001 | 5-REVISÃO GERAL DE TELHADOS DE BARRO, INCLUSIVE TOMADA DE GOTEIRA |  |  |  | M2 | 418.99 | 0
EDIF | 148,88+145,35+89,06+(10,20*3,5)=35,70=418,99M2
101102 | 6-CALHA EM CHAPA DE AÇO GALVANIZADO N.24 - DESENVOLVIMENTO 50CM |  |  |  | M | 20 | 0
EDIF | 11,40+5,90+0,50=17,80 =20M2
100932 | 7-TUBO DE PVC RÍGIDO, PONTA E BOLSA (LINHA ESGOTO) - 75MM (3") |  |  |  | M | 6 | 0
EDIF | 6M
10107 | 8-REMOÇÃO DE ENTULHO COM CAÇAMBA METÁLICA, INCLUSIVE CARGA MANUAL E DESCARGA EM BOTA-FORA |  |  |  | M3 | 3.5 | 0
EDIF | 6M3
70107 | 9-PM.07 - PORTA LISA ESPECIAL/ SÓLIDA - 82X210CM |  |  |  | UNID | 1 | 0
EDIF
80101 | 10-PP.01 - PORTA EM FERRO PERFILADO, DUPLA ALMOFADADA - ABRIR, 1 FOLHA |  |  |  | M2 | 1.72 | 0
EDIF | 0,82*2,10=1,72M2 - ENTRADA FUNDO PROX . A FARMACIA
70240 | 11-CONJUNTO DE FECHADURA TIPO TETRA - SOMENTE TRANCA |  |  |  | UNID | 1 | 0
EDIF
115003 | 12-DEMOLIÇÃO DE ARGAMASSA DE CIMENTO E AREIA |  |  |  | M2 | 23.44 | 0
EDIF | 11,40+11,35+0,7=23,45*0,50=11,72M2*2=23,44M2
110101 | 13-CHAPISCO COMUM - ARGAMASSA DE CIMENTO E AREIA 1:3 |  |  |  | M2 | 23.44 | 0
EDIF | 23,44 - MURO -FACHADA
110308 | 14-EMBOÇO EXTERNO - ARGAMASSA MISTA DE CIMENTO, CAL E AREIA 1:4/12 |  |  |  | M2 | 23.44 | 0
EDIF | MURO -FACHADA
70202 | 15-CONJUNTO DE FECHADURA DE CILINDRO, 55MM, TRÁF.INTENSO, MAÇANETA |  |  |  | UNID | 1 | 0
EDIF | EM ZAMAC, GUARNIÇÕES EM AÇO, ACAB.CROM.- P/PORTA INTERNA OU EXTERNA
130202 | 16-CIMENTADO COMUM, DESEMPENADO E ALISADO - ESPESSURA 20MM |  |  |  | M2 | 20 | 0
EDIF | 20M2
74209/001 | 17-AQUISICAO E ASSENTAMENTO PLACA DE OBRA |  |  |  | M2 | 12 | 0
SINAPI | PLACA DE OBRA EM CHAPA DE ACO GALVANIZADO 3X4M
[7 empty] | 0 | 0
ELABORADO POR : VICENTE NUNES DA EIRA - ENG. CIVIL - DEP.DE OBRAS CREA 5060580945 | [6 empty] | 0
ADOTAR CRITÉRIO POR MEDIÇÃO | [6 empty] | 0
LATITUDE : 23º 32' 37,16" S LONGITUDE : 46º 22' 03,98" O | [6 empty] | 0

## Planilha
PREFEITURA MUNICIPAL DE FERRAZ DE VASCONCELOS
SECRETARIA MUNICIPAL DE OBRAS
PLANILHA ORÇAMENTÁRIA DA EXECUÇÃO DOS SERV.DE REFORMA- UBS MARIO M. DA SILVA -CSII- R.JAPÃO N.121
Item | Descrição | Unid | Qtde | Preço Unit. | Total
1 | 1-TINTA ACRÍLICA - CONCRETO OU REBOCO SEM MASSA CORRIDA
150115 |  | M2 | 2195.38 |  | 0
EDIF |  |  |  | Subtotal: | 0
2 | 2-TINTA PVA (LÁTEX) - CONCRETO OU REBOCO SEM MASSA CORRIDA
150110 |  | M2 | 299.2 |  | 0
EDIF |  |  |  | Subtotal: | 0
3 | 3-ESMALTE SINTÉTICO - ESQUADRIAS E PEÇAS DE SERRALHERIA
150310 |  | M2 | 178.3 |  | 0
EDIF |  |  |  | Subtotal: | 0
4 | 4-PINTURA PROTETORA COM TINTA BETUMINOSA (PARA ARG. IMPERMEÁVEL) - 2 DEMÃOS
50143 |  | M2 | 46.5 |  | 0
EDIF |  |  |  | Subtotal: | 0
5 | 5-REVISÃO GERAL DE TELHADOS DE BARRO, INCLUSIVE TOMADA DE GOTEIRA
68001 |  | M2 | 418.99 |  | 0
EDIF |  |  |  | Subtotal: | 0
6 | 6-CALHA EM CHAPA DE AÇO GALVANIZADO N.24 - DESENVOLVIMENTO 50CM
101102 |  | M | 20 |  | 0
EDIF |  |  |  | Subtotal: | 0
7 | 7-TUBO DE PVC RÍGIDO, PONTA E BOLSA (LINHA ESGOTO) - 75MM (3")
100932 |  | M | 6 |  | 0
EDIF |  |  |  | Subtotal: | 0
8 | 8-REMOÇÃO DE ENTULHO COM CAÇAMBA METÁLICA, INCLUSIVE CARGA MANUAL E DESCARGA EM BOTA-FORA
10107 |  | M3 | 3.5 |  | 0
EDIF |  |  |  | Subtotal: | 0
9 | 9-PM.07 - PORTA LISA ESPECIAL/ SÓLIDA - 82X210CM
70107 |  | UNID | 1 |  | 0
EDIF |  |  |  | Subtotal: | 0
10 | 10-PP.01 - PORTA EM FERRO PERFILADO, DUPLA ALMOFADADA - ABRIR, 1 FOLHA
80101 |  | M2 | 1.72 |  | 0
EDIF |  |  |  | Subtotal: | 0
11 | 11-CONJUNTO DE FECHADURA TIPO TETRA - SOMENTE TRANCA
70240 |  | UNID | 1 |  | 0
EDIF |  |  |  | Subtotal: | 0
12 | 12-DEMOLIÇÃO DE ARGAMASSA DE CIMENTO E AREIA
115003 |  | M2 | 23.44 |  | 0
EDIF |  |  |  | Subtotal: | 0
13 | 13-CHAPISCO COMUM - ARGAMASSA DE CIMENTO E AREIA 1:3
110101 |  | M2 | 23.44 |  | 0
EDIF |  |  |  | Subtotal: | 0
14 | 14-EMBOÇO EXTERNO - ARGAMASSA MISTA DE CIMENTO, CAL E AREIA 1:4/12
110308 |  | M2 | 23.44 |  | 0
EDIF |  |  |  | Subtotal: | 0
15 | 15-CONJUNTO DE FECHADURA DE CILINDRO, 55MM, TRÁF.INTENSO, MAÇANETA
70202 |  | UNID | 1 |  | 0
EDIF |  |  |  | Subtotal: | 0
16 | 16-CIMENTADO COMUM, DESEMPENADO E ALISADO - ESPESSURA 20MM
130202 |  | M2 | 20 |  | 0
EDIF |  |  |  | Subtotal: | 0
17 | 17-AQUISICAO E ASSENTAMENTO PLACA DE OBRA
74209/001 |  | M2 | 12 |  | 0
SINAPI |  |  |  | Subtotal: | 0
|  |  |  | Total: | 0
|  |  |  | BDI (25%): | 0
|  |  |  | Total Geral: | 0
ELABORADO POR : VICENTE NUNES DA EIRA - ENG. CIVIL - DEP.DE OBRAS CREA 5060580945
ADOTAR CRITÉRIO POR MEDIÇÃO
LATITUDE : 23º 32' 37,16" S LONGITUDE : 46º 22' 03,98" O

## Cronograma
PREFEITURA MUNICIPAL DE FERRAZ DE VASCONCELOS
SECRETARIA MUNICIPAL DE OBRAS
CRONOGRAMA DA EXECUÇÃO DOS SERVIÇOS DE REFORMA DA UBS MARIO M. DA SILVA -CSII- R.JAPÃO N.121
[5 empty] | TOTAL | total %
Item | Descrição | 1ºQUINZENA | 2ºQUINZENA | 3ºQUINZENA | VALOR C/ BDI | por serviço
1 | PINTURA | 0 | 0 |  |  | #DIV/0!
2 | DEMOLIÇÃO |  | 0 | 0 |  | #DIV/0!
3 | COBERTURA |  | 0 | 0 |  | #DIV/0!
4 | PORTA E FERRAGEM |  |  | 0 |  | #DIV/0!
5 | CHAPISCO E EMBOÇO | 0 | 0 |  |  | #DIV/0!
6 | REMOÇÃO DE ENTULHO |  |  | 0 |  | #DIV/0!
TOTAL % por semana
|  | #DIV/0! | #DIV/0! | #DIV/0!
#DIV/0!
TOTAL COM BDI 25%
ELABORADO POR : VICENTE NUNES DA EIRA - ENG. CIVIL - DEP.DE OBRAS CREA 5060580945
ADOTAR CRITÉRIO POR MEDIÇÃO
LATITUDE : 23º 32' 37,16" S LONGITUDE : 46º 22' 03,98" O