## ORÇ
MEMÓRIA DE CÁLCULO
Processo:
Data-Base: JANEIRO/2018 SIURB
OBRA: CONSTR.DE ESCADA HIDRÁULICA E CAIXAS |  |  | LOCAL: | Ferraz de Vasconcelos
CÓDIGO: Rua:Paulo Faleiros Nasc./Av. Albino F. Figueiredo |  |  | CONTRATO: | -
CÓDIGO | DESCRIÇÃO DOS SERVIÇOS |  |  | UNID | QUANT
| SERVIÇOS PRELIMINARES | [5 empty] | 0
10108 | 1-LIMPEZA MANUAL GERAL INCLUSIVE REMOÇÃO DE COBERTURA VEGETAL - TRONCO ATÉ 10CM - SEM TRANSPORTE |  |  | M2 | 136 | 4.32 | 587.52
EDIF | 4X25=100,00M2 + 36,00M2 | [5 empty] | 0
10401 | 2-ESCAVAÇÃO MANUAL, PROFUNDIDADE IGUAL OU INFERIOR A 1,50M |  |  | M3 | 5 | 51.9 | 259.5
EDIF | 10X0,5=5,00M2
ALVENARIAS
10415 | 3-LASTRO DE BRITA |  |  | M3 | 1.5 | 120.28 | 180.42
EDIF | 30X1X0,05=1,50M3
10416 | 4-LASTRO DE CONCRETO, 150KG CIM/M3 |  |  | M3 | 17.5 | 314.52 | 5504.1
EDIF | 35X1,00X0,05M2
170176 | 5-FV.08 - MURETA DE BLOCOS DE CONCRETO |  |  | M | 70 | 288.42 | 20189.4
EDIF | 35X2=70M
110201 | 6-CHAPISCO COMUM - ARGAMASSA DE CIMENTO E AREIA 1:3 |  |  | M2 | 105 | 6.12 | 642.6
EDIF | 35X3=105X1,00M2=105,00M2
110208 | 7-EMBOÇO INTERNO - ARGAMASSA MISTA DE CIMENTO, CAL E AREIA 1:4/12 |  |  | M2 | 105 | 31.56 | 3313.8
EDIF | 35X3=105X1,00M2=105,00M2
40150 | 8-BLOCOS VAZADOS DE CONCRETO APARENTE - 09CM |  |  | M2 | 7.5 | 55.18 | 413.85
EDIF | 15X0,5=7,5m2
INFRAESTRUTURAS
10448 | 9-CAIXA DE LIGAÇÃO OU INSPEÇÃO - ESCAVAÇÃO E APILOAMENTO |  |  | M3 | 6.4 | 46.71 | 298.944
EDIF | 2X1,6X1=3,20M2X2 =6,40M2
10449 | 10-CAIXA DE LIGAÇÃO OU INSPEÇÃO - LASTRO DE CONCRETO (FUNDO) |  |  | M3 | 0.4 | 333.78 | 133.512
EDIF | 2X1X0,10=0,2M3 X2 =0,4M3
10451 | 11-CAIXA DE LIGAÇÃO OU INSPEÇÃO - ALVENARIA DE 1 TIJOLO, REVESTIDA |  |  | M2 | 17.2 | 264.21 | 4544.412
EDIF | 2+2+1=5X1,60= 8m2+1,10=9,10M2 + (9,10-1)=8,10= 17,20M2
10452 | 12-CAIXA DE LIGAÇÃO OU INSPEÇÃO - TAMPA DE CONCRETO |  |  | M2 | 4 | 173.18 | 692.72
EDIF | (2X1)X2=4M2
10107 | 13-REMOÇÃO DE ENTULHO COM CAÇAMBA METÁLICA, INCLUSIVE CARGA MANUAL E DESCARGA EM BOTA-FORA |  |  | M3 | 5 | 83.13 | 415.65
EDIF | 100X0,05=5,00M3
100933 | 14-TUBO DE PVC RÍGIDO, PONTA E BOLSA (LINHA ESGOTO) - 100MM (4") |  |  | M | 56 | 52.28 | 2927.68
EDIF | 8X7=56M
170242 | 15-PASSEIO DE CONCRETO, FCK=25MPA, INCLUINDO PREPARO DA CAIXA E LASTRO DE BRITA |  |  | M3 | 3.6 | 471.95 | 1699.02
EDIF | 1,80X20,00=36,00X0,10=3,60M3
80274 | 16-EP.06 - GRADE DE PROTEÇÃO EM FERRO REDONDO |  |  | M2 | 1.4 | 91.46 | 128.044
EDIF | 1X0,700+1X0,70M2= 1,4M2
41931.172
[5 empty] | BDI 25% |  | 52413.965
ITEM DE MAIOR RELEVÂNCIA
170176 | 5-FV.08 - MURETA DE BLOCOS DE CONCRETO |  |  | M | 70 | 288.42 | 20189.4
EDIF | 35X2=70M
Elaborada por Vicente Nunes da Eira eng. Civil crea 5060580945 -Dep. Obras

## Planilha
PREFEITURA MUNICIPAL DE FERRAZ DE VASCONCELOS
SECRETARIA MUNICIPAL DE OBRAS
PLANILHA ORÇAMENTÁRIA DA EXEC. DOS SERV. DE DREN. ESCADA HIDRÁULICA E CAIXAS - Rua:Paulo Faleiros Nasc./Av. Albino F. Figueiredo
Item | Descrição | Unid | Qtde | Preço Unit. | Total
SERVIÇOS PRELIMINARES
10108 | 1-LIMPEZA MANUAL GERAL INCLUSIVE REMOÇÃO DE COBERTURA VEGETAL - TRONCO ATÉ 10CM - SEM TRANSPORTE | M2 | 136
EDIF |  |  |  | Subtotal: | 0
10401 | 2-ESCAVAÇÃO MANUAL, PROFUNDIDADE IGUAL OU INFERIOR A 1,50M | M3 | 5
|  |  |  | Subtotal: | 0
ALVENARIAS
10415 | 3-LASTRO DE BRITA | M3 | 1.5
EDIF |  |  |  | Subtotal: | 0
10416 | 4-LASTRO DE CONCRETO, 150KG CIM/M3 | M3 | 17.5
INFRA |  |  |  | Subtotal: | 0
170176 | 5-FV.08 - MURETA DE BLOCOS DE CONCRETO | M | 70
EDIF |  |  |  | Subtotal: | 0
110201 | 6-CHAPISCO COMUM - ARGAMASSA DE CIMENTO E AREIA 1:3 | M2 | 105
EDIF |  |  |  | Subtotal: | 0
110208 | 7-EMBOÇO INTERNO - ARGAMASSA MISTA DE CIMENTO, CAL E AREIA 1:4/12 | M2 | 105
EDIF |  |  |  | Subtotal: | 0
40150 | 8-BLOCOS VAZADOS DE CONCRETO APARENTE - 09CM | M2 | 7.5
EDIF |  |  |  | Subtotal: | 0
INFRAESTRUTURAS
10448 | 9-CAIXA DE LIGAÇÃO OU INSPEÇÃO - ESCAVAÇÃO E APILOAMENTO | M3 | 6.4
EDIF |  |  |  | Subtotal: | 0
10449 | 10-CAIXA DE LIGAÇÃO OU INSPEÇÃO - LASTRO DE CONCRETO (FUNDO) | M3 | 0.4
EDIF |  |  |  | Subtotal: | 0
10451 | 11-CAIXA DE LIGAÇÃO OU INSPEÇÃO - ALVENARIA DE 1 TIJOLO, REVESTIDA | M2 | 17.2
EDIF |  |  |  | Subtotal: | 0
10452 | 12-CAIXA DE LIGAÇÃO OU INSPEÇÃO - TAMPA DE CONCRETO | M2 | 4
EDIF |  |  |  | Subtotal: | 0
10107 | 13-REMOÇÃO DE ENTULHO COM CAÇAMBA METÁLICA, INCLUSIVE CARGA MANUAL E DESCARGA EM BOTA-FORA | M3 | 5
EDIF |  |  |  | Subtotal: | 0
100933 | 14-TUBO DE PVC RÍGIDO, PONTA E BOLSA (LINHA ESGOTO) - 100MM (4") | M | 56
EDIF |  |  |  | Subtotal: | 0
170242 | 15-PASSEIO DE CONCRETO, FCK=25MPA, INCLUINDO PREPARO DA CAIXA E LASTRO DE BRITA | M3 | 3.6
EDIF |  |  |  | Subtotal: | 0
80274 | 16-EP.06 - GRADE DE PROTEÇÃO EM FERRO REDONDO | M2 | 1.4
EDIF |  |  |  | Subtotal: | 0
|  |  |  | Total: | 0
|  |  |  | BDI (25%): | 0.01
|  |  |  | Total Geral: | 0

## Cronograma
PREFEITURA MUNICIPAL DE FERRAZ DE VASCONCELOS
SECRETARIA MUNICIPAL DE OBRAS
CRONOGRAMA DA EXEC. DOS SERV. DE DREN. ESCADA HIDRÁULICA E CAIXAS - Rua:Paulo Faleiros Nasc./Av. Albino F. Figueiredo
[6 empty] | TOTAL | total %
Item | Descrição | 1ºQUINZENA | 2ºQUINZENA | 3ºQUINZENA | 4ºQUINZENA | VALOR | por serviço
1 | SERVIÇOS PRELIMINARES | 6135.2375
[6 empty] | 6135.2375 | 9.6071
2 | ALVENARIAS |  | 12601.7375 | 12601.7375 | 12601.7375
[6 empty] | 37805.2125 | 59.1989
3 | INFRAESTRUTURAS |  | 6640.2875 | 6640.2875 | 6640.2875
[6 empty] | 19920.8625 | 31.1939
TOTAL % por QUINZENA
|  | 9.6071 | 30.131 | 30.131 | 30.131 | 100 | 100
63861.3225
ITEM DE MAIOR RELEVÂNCIA
170176 | 5-FV.08 - MURETA DE BLOCOS DE CONCRETO |  |  |  |  | M | 70 | 288.42 | 20189.4
EDIF | 35X2=70M
Elaborada por Vicente Nunes da Eira eng. Civil crea 5060580945 -Dep. Obras