## ORÇ
MEMÓRIA DE CÁLCULO
Processo:
Data-Base: julho/2017
MEDIÇÃO:
OBRA: Reforma da CEI Dr Oliveira Laet |  |  |  | LOCAL: | Ferraz de Vasconcelos
CÓDIGO: |  |  |  | CONTRATO: | -
CÓDIGO | DESCRIÇÃO DOS SERVIÇOS |  |  |  | UNID | QUANT
| 1 - COZINHA | [7 empty] | 0 | 0
115005 | DEMOLIÇÃO DE REVESTIMENTO CERÂMICO OU SIMILAR |  |  |  | M2 | 44.4 |  | 24.46 | 1086.024 | 115005
| Parede: (4,70x2+2,70x2)x3,00= 44,40m² | [7 empty] | 0 | 0
[9 empty] | 0 | 0
135005 | DEMOLIÇÃO DE ARGAMASSA, CERÂMICA OU SIMILAR INCLUSIVE ARGAMASSA DE REGULARIZAÇÃO |  |  |  | M2 | 12.7 |  | 26.2 | 332.74 | 135005
| Piso: 4,70x2,70= 12,70m² | [7 empty] | 0 | 0
[9 empty] | 0 | 0
45004 | DEMOLIÇÃO DE ALVENARIA EM GERAL (TIJOLOS OU BLOCOS) |  |  |  | M3 | 0.5 |  | 46.7 | 23.35 | 45004
| Parede: 0,90x2,10x0,15 (porta) + 1,50x1,00x0,15= 0,50m³ | [7 empty] | 0 | 0
[9 empty] | 0 | 0
115003 | DEMOLIÇÃO DE ARGAMASSA DE CIMENTO E AREIA |  |  |  | M2 | 2 |  | 6.99 | 13.98 | 115003
| Reparos em infiltração: 2,00m² | [7 empty] | 0 | 0
[9 empty] | 0 | 0
10107 | REMOÇÃO DE ENTULHO COM CAÇAMBA METÁLICA, INCLUSIVE CARGA MANUAL E DESCARGA EM BOTA-FORA |  |  |  | M3 | 3.0069 |  | 80.22 | 241.2135 | 10107
| Ver item 13.50.05 x 0,03 + 30% de empolamento= 0,50m³ | [5 empty] | 0.4953 |  | 0 | 0
| Ver item 11.50.05 x 0,03 + 30% de empolamento= 1,73m³ | [5 empty] | 1.7316 |  | 0 | 0
| Ver item 04.50.04 + 30% de empolamento= 0,65m³ | [5 empty] | 0.65 |  | 0 | 0
| Ver item 11.50.03 x 0,03 + 30% de empolamento= 0,13m³ | [5 empty] | 0.13 |  | 0 | 0
[9 empty] | 0 | 0
50140 | REGULARIZAÇÃO COM ARGAMASSA DE CIMENTO E AREIA - TRAÇO 1:3, ESPESSURA MÉDIA 30MM |  |  |  | M2 | 12.7 |  | 28.71 | 364.617 | 50140
| Piso: 4,70x2,70= 12,70m² | [7 empty] | 0 | 0
[9 empty] | 0 | 0
130239 | PISO CERÂMICO NÃO ESMALTADO ANTIDERRAPANTE - ASSENTADO COM ARGAMASSA COLANTE (PARA COZINHAS E REFEITÓRIOS) |  |  |  | M2 | 12.7 |  | 155.29 | 1972.183 | 130239
| Piso: 4,70x2,70= 12,70m² | [7 empty] | 0 | 0
[9 empty] | 0 | 0
110229 | AZULEJOS, JUNTA AMARRAÇÃO OU A PRUMO - ASSENTES COM ARGAMASSA COLANTE |  |  |  | M2 | 42 |  | 42.94 | 1803.48 | 110229
| Parede: (4,70x2+2,70x2)x3,00 - 2,40 (janela)= 42,00m² | [7 empty] | 0 | 0
[9 empty] | 0 | 0
76001 | RETIRADA DE FOLHAS DE PORTA DE PASSAGEM OU JANELA |  |  |  | UNID | 1 |  | 9.79 | 9.79 | 76001
| Porta= 1unid | [7 empty] | 0 | 0
[9 empty] | 0 | 0
76002 | RETIRADA DE BATENTES DE MADEIRA |  |  |  | UNID | 1 |  | 41.5 | 41.5 | 76002
| Porta= 1unid | [7 empty] | 0 | 0
[9 empty] | 0 | 0
80145 | PA.16 - PORTA EM ALUMÍNIO ANODIZADO, VENEZIANA - ABRIR, 1 FOLHA |  |  |  | M2 | 3.8 |  | 751.66 | 2856.308 | 80145
| Porta: 0,90x2,10 x 2 unid= 3,80m² | [7 empty] | 0 | 0
[9 empty] | 0 | 0
80174 | EF.03 - BATENTE EM PERFIL DE CHAPA DOBRADA Nº20,1 FOLHA, SEM BANDEIRA |  |  |  | JG | 2 |  | 316.19 | 632.38 | 80174
| Porta= 2unid | [7 empty] | 0 | 0
[9 empty] | 0 | 0
70202 | CONJUNTO DE FECHADURA DE CILINDRO, 55MM, TRÁFEGO INTENSO, MAÇANETA EM ZAMAC, GUARNIÇÕES EM AÇO, ACABAMENTO CROMADO - PARA PORTA INTERNA OU EXTERNA |  |  |  | UNID | 2 |  | 192.91 | 385.82 | 70202
| Porta= 2unid | [7 empty] | 0 | 0
[9 empty] | 0 | 0
80281 | EP.11 - TELA MOSQUITEIRO EM ARAME GALVANIZADO MALHA 14, FIO 28 INCLUSIVE REQUADRO |  |  |  | M2 | 3.2 |  | 102.87 | 329.184 | 80281
| Tela: 3,20x1,00= 3,20m² | [7 empty] | 0 | 0
[9 empty] | 0 | 0
80266 | CA.17 - CAIXILHO EM ALUMÍNIO ANODIZADO - DE CORRER |  |  |  | M2 | 1.5 |  | 703.82 | 1055.73 | 80266
| Passa prato: 1,50x1,00= 1,50m² | [7 empty] | 0 | 0
[9 empty] | 0 | 0
118006 | REPAROS EM REBOCO - ARGAMASSA DE CAL E AREIA 1:2 |  |  |  | M2 | 2 |  | 21.35 | 42.7 | 118006
| Reparos em infiltração= 2,00m² | [7 empty] | 0 | 0
[9 empty] | 0 | 0
158001 | PVA (LÁTEX) - REPINTURA DE ALVENARIA E CONCRETO, COM RETOQUES DE MASSA |  |  |  | M2 | 12.7 |  | 12.83 | 162.941 | 158001
| Teto: 4,70x2,70= 12,70m² | [7 empty] | 0 | 0
[9 empty] | 0 | 0
158034 | ESMALTE SINTÉTICO - REPINTURA DE ESQUADRIAS METÁLICAS |  |  |  | M2 | 2.4 |  | 22.91 | 54.984 | 158034
| Janela: 3,00x0,80= 2,40m² | [7 empty] | 0 | 0
[9 empty] | 0 | 0
| 2 - REFEITÓRIO | [7 empty] | 0 | 0
115005 | DEMOLIÇÃO DE REVESTIMENTO CERÂMICO OU SIMILAR |  |  |  | M2 | 63 |  | 24.46 | 1540.98 | 115005
| Parede: (4,70x2+5,80x2)x3,00= 63,00m² | [7 empty] | 0 | 0
[9 empty] | 0 | 0
135005 | DEMOLIÇÃO DE ARGAMASSA, CERÂMICA OU SIMILAR INCLUSIVE ARGAMASSA DE REGULARIZAÇÃO |  |  |  | M2 | 27.3 |  | 26.2 | 715.26 | 135005
| Piso: 4,70x5,80= 27,30m² | [7 empty] | 0 | 0
[9 empty] | 0 | 0
45004 | DEMOLIÇÃO DE ALVENARIA EM GERAL (TIJOLOS OU BLOCOS) |  |  |  | M3 | 0.45 |  | 46.7 | 21.015 | 45004
| Parede: 3,00x1,00x0,15= 0,45m³ | [7 empty] | 0 | 0
[9 empty] | 0 | 0
115003 | DEMOLIÇÃO DE ARGAMASSA DE CIMENTO E AREIA |  |  |  | M2 | 2 |  | 6.99 | 13.98 | 115003
| Reparos em infiltração: 2,00m² | [7 empty] | 0 | 0
[9 empty] | 0 | 0
10107 | REMOÇÃO DE ENTULHO COM CAÇAMBA METÁLICA, INCLUSIVE CARGA MANUAL E DESCARGA EM BOTA-FORA |  |  |  | M3 | 4.2367 |  | 80.22 | 339.8681 | 10107
| Ver item 13.50.05 x 0,03 + 30% de empolamento= 0,50m³ | [5 empty] | 1.0647 |  | 0 | 0
| Ver item 11.50.05 x 0,03 + 30% de empolamento= 1,73m³ | [5 empty] | 2.457 |  | 0 | 0
| Ver item 04.50.04 + 30% de empolamento= 0,65m³ | [5 empty] | 0.585 |  | 0 | 0
| Ver item 11.50.03 x 0,03 + 30% de empolamento= 0,13m³ | [5 empty] | 0.13 |  | 0 | 0
[9 empty] | 0 | 0
50140 | REGULARIZAÇÃO COM ARGAMASSA DE CIMENTO E AREIA - TRAÇO 1:3, ESPESSURA MÉDIA 30MM |  |  |  | M2 | 27.3 |  | 28.71 | 783.783 | 50140
| Piso: 4,70x5,80= 27,30m² | [7 empty] | 0 | 0
[9 empty] | 0 | 0
130239 | PISO CERÂMICO NÃO ESMALTADO ANTIDERRAPANTE - ASSENTADO COM ARGAMASSA COLANTE (PARA COZINHAS E REFEITÓRIOS) |  |  |  | M2 | 27.3 |  | 155.29 | 4239.417 | 130239
| Piso: 4,70x5,80= 27,30m² | [7 empty] | 0 | 0
[9 empty] | 0 | 0
110229 | AZULEJOS, JUNTA AMARRAÇÃO OU A PRUMO - ASSENTES COM ARGAMASSA COLANTE |  |  |  | M2 | 57.9 |  | 42.94 | 2486.226 | 110229
| Parede: (4,70x2+5,80x2)x3,00 - 4,50 (janela e passa prato)= 57,90m² | [7 empty] | 0 | 0
[9 empty] | 0 | 0
80281 | EP.11 - TELA MOSQUITEIRO EM ARAME GALVANIZADO MALHA 14, FIO 28 INCLUSIVE REQUADRO |  |  |  | M2 | 3.85 |  | 102.87 | 396.0495 | 80281
| Tela: 3,20x1,20= 3,85m² | [7 empty] | 0 | 0
[9 empty] | 0 | 0
118006 | REPAROS EM REBOCO - ARGAMASSA DE CAL E AREIA 1:2 |  |  |  | M2 | 2 |  | 21.35 | 42.7 | 118006
| Reparos em infiltração= 2,00m² | [7 empty] | 0 | 0
[9 empty] | 0 | 0
158001 | PVA (LÁTEX) - REPINTURA DE ALVENARIA E CONCRETO, COM RETOQUES DE MASSA |  |  |  | M2 | 27.3 |  | 12.83 | 350.259 | 158001
| Teto: 4,70x5,80= 27,30m² | [7 empty] | 0 | 0
[9 empty] | 0 | 0
| 3 - BERÇÁRIO / FRALDÁRIO | [7 empty] | 0 | 0
115005 | DEMOLIÇÃO DE REVESTIMENTO CERÂMICO OU SIMILAR |  |  |  | M2 | 1.6 |  | 24.46 | 39.136 | 115005
| Parede: 1,60x1,00= 1,60m² | [7 empty] | 0 | 0
[9 empty] | 0 | 0
135005 | DEMOLIÇÃO DE ARGAMASSA, CERÂMICA OU SIMILAR INCLUSIVE ARGAMASSA DE REGULARIZAÇÃO |  |  |  | M2 | 43.63 |  | 26.2 | 1143.106 | 135005
| Piso: 43,63m² | [7 empty] | 0 | 0
[9 empty] | 0 | 0
115003 | DEMOLIÇÃO DE ARGAMASSA DE CIMENTO E AREIA |  |  |  | M2 | 3 |  | 6.99 | 20.97 | 115003
| Reparos em infiltração: 3,00m² | [7 empty] | 0 | 0
[9 empty] | 0 | 0
10107 | REMOÇÃO DE ENTULHO COM CAÇAMBA METÁLICA, INCLUSIVE CARGA MANUAL E DESCARGA EM BOTA-FORA |  |  |  | M3 | 1.959 |  | 80.22 | 157.1486 | 10107
| Ver item 13.50.05 x 0,03 + 30% de empolamento= 0,50m³ | [5 empty] | 1.7016 |  | 0 | 0
| Ver item 11.50.05 x 0,03 + 30% de empolamento= 1,73m³ | [5 empty] | 0.0624 |  | 0 | 0
| Ver item 11.50.03 x 0,03 + 30% de empolamento= 0,20m³ | [5 empty] | 0.195 |  | 0 | 0
[9 empty] | 0 | 0
50140 | REGULARIZAÇÃO COM ARGAMASSA DE CIMENTO E AREIA - TRAÇO 1:3, ESPESSURA MÉDIA 30MM |  |  |  | M2 | 43.63 |  | 28.71 | 1252.6173 | 50140
| Piso: 43,63m² | [7 empty] | 0 | 0
[9 empty] | 0 | 0
130242 | PISO CERÂMICO ESMALTADO (PEI-5) - ASSENTADO COM ARGAMASSA COLANTE |  |  |  | M2 | 43.63 |  | 53.39 | 2329.4057 | 130242
| Piso: 43,63m² | [7 empty] | 0 | 0
[9 empty] | 0 | 0
110229 | AZULEJOS, JUNTA AMARRAÇÃO OU A PRUMO - ASSENTES COM ARGAMASSA COLANTE |  |  |  | M2 | 1.6 |  | 42.94 | 68.704 | 110229
| Parede: 1,60x1,00= 1,60m² | [7 empty] | 0 | 0
[9 empty] | 0 | 0
80281 | EP.11 - TELA MOSQUITEIRO EM ARAME GALVANIZADO MALHA 14, FIO 28 INCLUSIVE REQUADRO |  |  |  | M2 | 3.5 |  | 102.87 | 360.045 | 80281
| Tela: 1,70x1,20 + 1,20x1,20= 3,50m² | [7 empty] | 0 | 0
[9 empty] | 0 | 0
76001 | RETIRADA DE FOLHAS DE PORTA DE PASSAGEM OU JANELA |  |  |  | UNID | 1 |  | 9.79 | 9.79 | 76001
| Porta= 1unid | [7 empty] | 0 | 0
[9 empty] | 0 | 0
70112 | PM.12 - PORTA LISA COMUM/ ENCABEÇADA - 82X210CM |  |  |  | UNID | 1 |  | 223.28 | 223.28 | 70112
| Porta= 1unid | [7 empty] | 0 | 0
[9 empty] | 0 | 0
70202 | CONJUNTO DE FECHADURA DE CILINDRO, 55MM, TRÁFEGO INTENSO, MAÇANETA EM ZAMAC, GUARNIÇÕES EM AÇO, ACABAMENTO CROMADO - PARA PORTA INTERNA OU EXTERNA |  |  |  | UNID | 1 |  | 192.91 | 192.91 | 70202
| Porta= 1unid | [7 empty] | 0 | 0
[9 empty] | 0 | 0
118006 | REPAROS EM REBOCO - ARGAMASSA DE CAL E AREIA 1:2 |  |  |  | M2 | 3 |  | 21.35 | 64.05 | 118006
| Reparos em infiltração= 3,00m² | [7 empty] | 0 | 0
[9 empty] | 0 | 0
158001 | PVA (LÁTEX) - REPINTURA DE ALVENARIA E CONCRETO, COM RETOQUES DE MASSA |  |  |  | M2 | 43.63 |  | 12.83 | 559.7729 | 158001
| Teto: 43,63m² | [7 empty] | 0 | 0
[9 empty] | 0 | 0
158005 | TINTA ACRÍLICA - REPINTURA DE ALVENARIA E CONCRETO COM RETOQUE DE MASSA |  |  |  | M2 | 74.3 |  | 13.74 | 1020.882 | 158005
| Parede: 39,10 x 1,90= 74,30m² | [7 empty] | 0 | 0
[9 empty] | 0 | 0
150123 | TINTA ESMALTE SINTÉTICO - CONCRETO OU REBOCO SEM MASSA CORRIDA |  |  |  | M2 | 43 |  | 17.76 | 763.68 | 150123
| Parede: 39,10 x 1,10= 43,00m² | [7 empty] | 0 | 0
[9 empty] | 0 | 0
158034 | ESMALTE SINTÉTICO - REPINTURA DE ESQUADRIAS METÁLICAS |  |  |  | M2 | 2.5 |  | 22.91 | 57.275 | 158034
| Janela: 1,50x1,00 + 1,00x1,00= 2,50m² | [7 empty] | 0 | 0
[9 empty] | 0 | 0
150211 | ESMALTE SINTÉTICO - ESQUADRIAS E PEÇAS DE MARCENARIA, COM EMASSAMENTO |  |  |  | M2 | 5.2 |  | 32.37 | 168.324 | 150211
| Porta: 0,82x2,10x3= 5,20m² | [7 empty] | 0 | 0
[9 empty] | 0 | 0
| 4 - SALA DE AULA 01 | [7 empty] | 0 | 0
135005 | DEMOLIÇÃO DE ARGAMASSA, CERÂMICA OU SIMILAR INCLUSIVE ARGAMASSA DE REGULARIZAÇÃO |  |  |  | M2 | 28.32 |  | 26.2 | 741.984 | 135005
| Piso: 5,90x4,80= 28,32m² | [7 empty] | 0 | 0
[9 empty] | 0 | 0
115003 | DEMOLIÇÃO DE ARGAMASSA DE CIMENTO E AREIA |  |  |  | M2 | 2 |  | 6.99 | 13.98 | 115003
| Reparos em infiltração: 2,00m² | [7 empty] | 0 | 0
[9 empty] | 0 | 0
45004 | DEMOLIÇÃO DE ALVENARIA EM GERAL (TIJOLOS OU BLOCOS) |  |  |  | M3 | 0.45 |  | 46.7 | 21.015 | 45004
| Parede: 3,00x1,00x0,15= 0,45m³ | [7 empty] | 0 | 0
[9 empty] | 0 | 0
10107 | REMOÇÃO DE ENTULHO COM CAÇAMBA METÁLICA, INCLUSIVE CARGA MANUAL E DESCARGA EM BOTA-FORA |  |  |  | M3 | 1.8195 |  | 80.22 | 145.9587 | 10107
| Ver item 13.50.05 x 0,03 + 30% de empolamento= 0,50m³ | [5 empty] | 1.1045 |  | 0 | 0
| Ver item 11.50.03 x 0,03 + 30% de empolamento= 0,13m³ | [5 empty] | 0.13 |  | 0 | 0
| Ver item 04.50.04 + 30% de empolamento= 0,65m³ | [5 empty] | 0.585 |  | 0 | 0
[9 empty] | 0 | 0
50140 | REGULARIZAÇÃO COM ARGAMASSA DE CIMENTO E AREIA - TRAÇO 1:3, ESPESSURA MÉDIA 30MM |  |  |  | M2 | 28.32 |  | 28.71 | 813.0672 | 50140
| Piso: 5,90x4,80= 28,32m² | [7 empty] | 0 | 0
[9 empty] | 0 | 0
130242 | PISO CERÂMICO ESMALTADO (PEI-5) - ASSENTADO COM ARGAMASSA COLANTE |  |  |  | M2 | 28.32 |  | 53.39 | 1512.0048 | 130242
| Piso: 5,90x4,80= 28,32m² | [7 empty] | 0 | 0
[9 empty] | 0 | 0
80213 | CP.13/22/23 - CAIXILHO EM FERRO PERFILADO - BASCULANTE |  |  |  | M2 | 3 |  | 597.19 | 1791.57 | 80213
| Janela: 3,00x1,00= 3,00m² | [7 empty] | 0 | 0
[9 empty] | 0 | 0
140104 | VIDRO LISO COMUM, TRANSPARENTE INCOLOR - ESPESSURA 5MM |  |  |  | M2 | 3 |  | 123.31 | 369.93 | 140104
| Janela: 3,00x1,00= 3,00m² | [7 empty] | 0 | 0
[9 empty] | 0 | 0
80275 | EP.07 - GRADE DE PROTEÇÃO EM FERRO CHATO |  |  |  | M2 | 7.9 |  | 82.52 | 651.908 | 80275
| Tela: 3,20x1,20 + 1,70x1,20x2= 7,90m² | [7 empty] | 0 | 0
[9 empty] | 0 | 0
76001 | RETIRADA DE FOLHAS DE PORTA DE PASSAGEM OU JANELA |  |  |  | UNID | 1 |  | 9.79 | 9.79 | 76001
| Porta= 1unid | [7 empty] | 0 | 0
[9 empty] | 0 | 0
70112 | PM.12 - PORTA LISA COMUM/ ENCABEÇADA - 82X210CM |  |  |  | UNID | 1 |  | 223.28 | 223.28 | 70112
| Porta= 1unid | [7 empty] | 0 | 0
[9 empty] | 0 | 0
70202 | CONJUNTO DE FECHADURA DE CILINDRO, 55MM, TRÁFEGO INTENSO, MAÇANETA EM ZAMAC, GUARNIÇÕES EM AÇO, ACABAMENTO CROMADO - PARA PORTA INTERNA OU EXTERNA |  |  |  | UNID | 1 |  | 192.91 | 192.91 | 70202
| Porta= 1unid | [7 empty] | 0 | 0
[9 empty] | 0 | 0
118006 | REPAROS EM REBOCO - ARGAMASSA DE CAL E AREIA 1:2 |  |  |  | M2 | 2 |  | 21.35 | 42.7 | 118006
| Reparos em infiltração= 2,00m² | [7 empty] | 0 | 0
[9 empty] | 0 | 0
158001 | PVA (LÁTEX) - REPINTURA DE ALVENARIA E CONCRETO, COM RETOQUES DE MASSA |  |  |  | M2 | 28.32 |  | 12.83 | 363.3456 | 158001
| Teto: 5,90x4,80= 28,32m² | [7 empty] | 0 | 0
[9 empty] | 0 | 0
158005 | TINTA ACRÍLICA - REPINTURA DE ALVENARIA E CONCRETO COM RETOQUE DE MASSA |  |  |  | M2 | 37.65 |  | 13.74 | 517.311 | 158005
| Parede: (5,90x2+4,80x2) x 1,90 - 3,00= 37,65m² | [7 empty] | 0 | 0
[9 empty] | 0 | 0
150123 | TINTA ESMALTE SINTÉTICO - CONCRETO OU REBOCO SEM MASSA CORRIDA |  |  |  | M2 | 23.55 |  | 17.76 | 418.248 | 150123
| Parede: (5,90x2+4,80x2) x 1,10= 23,55m² | [7 empty] | 0 | 0
[9 empty] | 0 | 0
158034 | ESMALTE SINTÉTICO - REPINTURA DE ESQUADRIAS METÁLICAS |  |  |  | M2 | 3 |  | 22.91 | 68.73 | 158034
| Janela: 1,50x1,00x2= 3,00m² | [7 empty] | 0 | 0
[9 empty] | 0 | 0
150211 | ESMALTE SINTÉTICO - ESQUADRIAS E PEÇAS DE MARCENARIA, COM EMASSAMENTO |  |  |  | M2 | 5.2 |  | 32.37 | 168.324 | 150211
| Porta: 0,82x2,10x3= 5,20m² | [7 empty] | 0 | 0
[9 empty] | 0 | 0
150310 | ESMALTE SINTÉTICO - ESQUADRIAS E PEÇAS DE SERRALHERIA |  |  |  | M2 | 10.9 |  | 39.09 | 426.081 | 150310
| Esquadrias novas: 3,00x1,00 + 3,20x1,20 + 1,70x1,20x2= 10,90m² | [7 empty] | 0 | 0
[9 empty] | 0 | 0
| 5 - PÁTIO COBERTO | [7 empty] | 0 | 0
135005 | DEMOLIÇÃO DE ARGAMASSA, CERÂMICA OU SIMILAR INCLUSIVE ARGAMASSA DE REGULARIZAÇÃO |  |  |  | M2 | 38.45 |  | 26.2 | 1007.39 | 135005
| Piso: 38,45m² | [7 empty] | 0 | 0
[9 empty] | 0 | 0
115003 | DEMOLIÇÃO DE ARGAMASSA DE CIMENTO E AREIA |  |  |  | M2 | 4 |  | 6.99 | 27.96 | 115003
| Reparos em infiltração: 4,00m² | [7 empty] | 0 | 0
[9 empty] | 0 | 0
45004 | DEMOLIÇÃO DE ALVENARIA EM GERAL (TIJOLOS OU BLOCOS) |  |  |  | M3 | 0.35 |  | 46.7 | 16.345 | 45004
| Parede: 1,00x2,10x0,15= 0,35m³ | [7 empty] | 0 | 0
[9 empty] | 0 | 0
125002 | DEMOLIÇÃO DE FORRO DE TÁBUAS OU CHAPAS DE MADEIRA, EXCLUSIVE ENTARUGAMENTO |  |  |  | M2 | 38.45 |  | 6.23 | 239.5435 | 125002
| Teto: 38,45m² | [7 empty] | 0 | 0
[9 empty] | 0 | 0
10107 | REMOÇÃO DE ENTULHO COM CAÇAMBA METÁLICA, INCLUSIVE CARGA MANUAL E DESCARGA EM BOTA-FORA |  |  |  | M3 | 3.2143 |  | 80.22 | 257.8471 | 10107
| Ver item 13.50.05 x 0,03 + 30% de empolamento= 0,50m³ | [5 empty] | 1.4995 |  | 0 | 0
| Ver item 11.50.03 x 0,03 + 30% de empolamento= 0,13m³ | [5 empty] | 0.26 |  | 0 | 0
| Ver item 04.50.04 + 30% de empolamento= 0,65m³ | [5 empty] | 0.455 |  | 0 | 0
| Ver item 12.50.02 x 0,02 + 30% de empolamento= 1,00m³ | [5 empty] | 0.9997 |  | 0 | 0
[9 empty] | 0 | 0
50140 | REGULARIZAÇÃO COM ARGAMASSA DE CIMENTO E AREIA - TRAÇO 1:3, ESPESSURA MÉDIA 30MM |  |  |  | M2 | 38.45 |  | 28.71 | 1103.8995 | 50140
| Piso: 38,45m² | [7 empty] | 0 | 0
[9 empty] | 0 | 0
130242 | PISO CERÂMICO ESMALTADO (PEI-5) - ASSENTADO COM ARGAMASSA COLANTE |  |  |  | M2 | 38.45 |  | 53.39 | 2052.8455 | 130242
| Piso: 38,45m² | [7 empty] | 0 | 0
[9 empty] | 0 | 0
80105 | PP.05 - PORTA EM FERRO PERFILADO, MEIO VIDRO COM SUBDIVISÕES - ABRIR, 2 FOLHAS |  |  |  | M2 | 4.2 |  | 850.92 | 3573.864 | 80105
| Entrada: 2,00x2,10= 4,20m² | [7 empty] | 0 | 0
[9 empty] | 0 | 0
140104 | VIDRO LISO COMUM, TRANSPARENTE INCOLOR - ESPESSURA 5MM |  |  |  | M2 | 4.2 |  | 123.31 | 517.902 | 140104
| Porta: 2,00x2,10= 4,20m² | [7 empty] | 0 | 0
[9 empty] | 0 | 0
80275 | EP.07 - GRADE DE PROTEÇÃO EM FERRO CHATO |  |  |  | M2 | 7.9 |  | 82.52 | 651.908 | 80275
| Tela: 2,20x2,30= 5,10m²m² | [7 empty] | 0 | 0
[9 empty] | 0 | 0
70202 | CONJUNTO DE FECHADURA DE CILINDRO, 55MM, TRÁFEGO INTENSO, MAÇANETA EM ZAMAC, GUARNIÇÕES EM AÇO, ACABAMENTO CROMADO - PARA PORTA INTERNA OU EXTERNA |  |  |  | UNID | 1 |  | 192.91 | 192.91 | 70202
| Porta= 1unid | [7 empty] | 0 | 0
[9 empty] | 0 | 0
118006 | REPAROS EM REBOCO - ARGAMASSA DE CAL E AREIA 1:2 |  |  |  | M2 | 4 |  | 21.35 | 85.4 | 118006
| Reparos em infiltração= 4,00m² | [7 empty] | 0 | 0
[9 empty] | 0 | 0
120145 | FORRO EM RÉGUA DE PVC 200MM - INCLUSIVE PERFIS DE FIXAÇÃO E ACABAMENTO |  |  |  | M2 | 38.45 |  | 48.62 | 1869.439 | 120145
| Teto: 38,45m² | [7 empty] | 0 | 0
[9 empty] | 0 | 0
158005 | TINTA ACRÍLICA - REPINTURA DE ALVENARIA E CONCRETO COM RETOQUE DE MASSA |  |  |  | M2 | 49.4 |  | 13.74 | 678.756 | 158005
| Parede: 28,20x 1,90 - 4,20= 49,40m² | [7 empty] | 0 | 0
[9 empty] | 0 | 0
150123 | TINTA ESMALTE SINTÉTICO - CONCRETO OU REBOCO SEM MASSA CORRIDA |  |  |  | M2 | 31.05 |  | 17.76 | 551.448 | 150123
| Parede: 28,20x 1,10= 31,05m² | [7 empty] | 0 | 0
[9 empty] | 0 | 0
150310 | ESMALTE SINTÉTICO - ESQUADRIAS E PEÇAS DE SERRALHERIA |  |  |  | M2 | 9.3 |  | 39.09 | 363.537 | 150310
| Esquadria novas: 2,00x2,10 + 2,20x2,30= 9,30m² | [7 empty] | 0 | 0
[9 empty] | 0 | 0
| 6 - SALA DE AULA 02 | [7 empty] | 0 | 0
135005 | DEMOLIÇÃO DE ARGAMASSA, CERÂMICA OU SIMILAR INCLUSIVE ARGAMASSA DE REGULARIZAÇÃO |  |  |  | M2 | 27.15 |  | 26.2 | 711.33 | 135005
| Piso: 5,90x4,60= 27,15m² | [7 empty] | 0 | 0
[9 empty] | 0 | 0
115003 | DEMOLIÇÃO DE ARGAMASSA DE CIMENTO E AREIA |  |  |  | M2 | 3 |  | 6.99 | 20.97 | 115003
| Reparos em infiltração: 3,00m² | [7 empty] | 0 | 0
[9 empty] | 0 | 0
45004 | DEMOLIÇÃO DE ALVENARIA EM GERAL (TIJOLOS OU BLOCOS) |  |  |  | M3 | 0.45 |  | 46.7 | 21.015 | 45004
| Parede: 3,00x1,00x0,15= 0,45m³ | [7 empty] | 0 | 0
[9 empty] | 0 | 0
10107 | REMOÇÃO DE ENTULHO COM CAÇAMBA METÁLICA, INCLUSIVE CARGA MANUAL E DESCARGA EM BOTA-FORA |  |  |  | M3 | 1.8388 |  | 80.22 | 147.5125 | 10107
| Ver item 13.50.05 x 0,03 + 30% de empolamento= 1,06m³ | [5 empty] | 1.0588 |  | 0 | 0
| Ver item 11.50.03 x 0,03 + 30% de empolamento= 0,13m³ | [5 empty] | 0.195 |  | 0 | 0
| Ver item 04.50.04 + 30% de empolamento= 0,59m³ | [5 empty] | 0.585 |  | 0 | 0
[9 empty] | 0 | 0
50140 | REGULARIZAÇÃO COM ARGAMASSA DE CIMENTO E AREIA - TRAÇO 1:3, ESPESSURA MÉDIA 30MM |  |  |  | M2 | 27.15 |  | 28.71 | 779.4765 | 50140
| Piso: 5,90x4,60= 27,15m² | [7 empty] | 0 | 0
[9 empty] | 0 | 0
130242 | PISO CERÂMICO ESMALTADO (PEI-5) - ASSENTADO COM ARGAMASSA COLANTE |  |  |  | M2 | 27.15 |  | 53.39 | 1449.5385 | 130242
| Piso: 5,90x4,60= 27,15m² | [7 empty] | 0 | 0
[9 empty] | 0 | 0
80213 | CP.13/22/23 - CAIXILHO EM FERRO PERFILADO - BASCULANTE |  |  |  | M2 | 3 |  | 597.19 | 1791.57 | 80213
| Janela: 3,00x1,00= 3,00m² | [7 empty] | 0 | 0
[9 empty] | 0 | 0
140104 | VIDRO LISO COMUM, TRANSPARENTE INCOLOR - ESPESSURA 5MM |  |  |  | M2 | 3 |  | 123.31 | 369.93 | 140104
| Janela: 3,00x1,00= 3,00m² | [7 empty] | 0 | 0
[9 empty] | 0 | 0
80275 | EP.07 - GRADE DE PROTEÇÃO EM FERRO CHATO |  |  |  | M2 | 5.9 |  | 82.52 | 486.868 | 80275
| Tela: 3,20x1,20 + 1,70x1,20= 5,90m² | [7 empty] | 0 | 0
[9 empty] | 0 | 0
76001 | RETIRADA DE FOLHAS DE PORTA DE PASSAGEM OU JANELA |  |  |  | UNID | 1 |  | 9.79 | 9.79 | 76001
| Porta= 1unid | [7 empty] | 0 | 0
[9 empty] | 0 | 0
70112 | PM.12 - PORTA LISA COMUM/ ENCABEÇADA - 82X210CM |  |  |  | UNID | 1 |  | 223.28 | 223.28 | 70112
| Porta= 1unid | [7 empty] | 0 | 0
[9 empty] | 0 | 0
70202 | CONJUNTO DE FECHADURA DE CILINDRO, 55MM, TRÁFEGO INTENSO, MAÇANETA EM ZAMAC, GUARNIÇÕES EM AÇO, ACABAMENTO CROMADO - PARA PORTA INTERNA OU EXTERNA |  |  |  | UNID | 1 |  | 192.91 | 192.91 | 70202
| Porta= 1unid | [7 empty] | 0 | 0
[9 empty] | 0 | 0
118006 | REPAROS EM REBOCO - ARGAMASSA DE CAL E AREIA 1:2 |  |  |  | M2 | 3 |  | 21.35 | 64.05 | 118006
| Reparos em infiltração= 3,00m² | [7 empty] | 0 | 0
[9 empty] | 0 | 0
158001 | PVA (LÁTEX) - REPINTURA DE ALVENARIA E CONCRETO, COM RETOQUES DE MASSA |  |  |  | M2 | 27.15 |  | 12.83 | 348.3345 | 158001
| Teto: 5,90x4,60= 27,15m² | [7 empty] | 0 | 0
[9 empty] | 0 | 0
158005 | TINTA ACRÍLICA - REPINTURA DE ALVENARIA E CONCRETO COM RETOQUE DE MASSA |  |  |  | M2 | 36.9 |  | 13.74 | 507.006 | 158005
| Parede: (5,90x2+4,60x2) x 1,90 - 3,00= 36,90m² | [7 empty] | 0 | 0
[9 empty] | 0 | 0
150123 | TINTA ESMALTE SINTÉTICO - CONCRETO OU REBOCO SEM MASSA CORRIDA |  |  |  | M2 | 23.1 |  | 17.76 | 410.256 | 150123
| Parede: (5,90x2+4,60x2) x 1,10= 23,10m² | [7 empty] | 0 | 0
[9 empty] | 0 | 0
158034 | ESMALTE SINTÉTICO - REPINTURA DE ESQUADRIAS METÁLICAS |  |  |  | M2 | 1.5 |  | 22.91 | 34.365 | 158034
| Janela: 1,50x1,00= 1,50m² | [7 empty] | 0 | 0
[9 empty] | 0 | 0
150211 | ESMALTE SINTÉTICO - ESQUADRIAS E PEÇAS DE MARCENARIA, COM EMASSAMENTO |  |  |  | M2 | 5.2 |  | 32.37 | 168.324 | 150211
| Porta: 0,82x2,10x3= 5,20m² | [7 empty] | 0 | 0
[9 empty] | 0 | 0
150310 | ESMALTE SINTÉTICO - ESQUADRIAS E PEÇAS DE SERRALHERIA |  |  |  | M2 | 8.9 |  | 39.09 | 347.901 | 150310
| Esquadrias novas: 3,00x1,00 + 3,20x1,20 + 1,70x1,20= 8,90m² | [7 empty] | 0 | 0
[9 empty] | 0 | 0
| 7 - WC 01 | [7 empty] | 0 | 0
115005 | DEMOLIÇÃO DE REVESTIMENTO CERÂMICO OU SIMILAR |  |  |  | M2 | 37.2 |  | 24.46 | 909.912 | 115005
| Parede: (4,60x2+1,60x2)x3,00= 37,20m² | [7 empty] | 0 | 0
[9 empty] | 0 | 0
135005 | DEMOLIÇÃO DE ARGAMASSA, CERÂMICA OU SIMILAR INCLUSIVE ARGAMASSA DE REGULARIZAÇÃO |  |  |  | M2 | 7.35 |  | 26.2 | 192.57 | 135005
| Piso: 4,60x1,60= 7,35m² | [7 empty] | 0 | 0
[9 empty] | 0 | 0
115003 | DEMOLIÇÃO DE ARGAMASSA DE CIMENTO E AREIA |  |  |  | M2 | 1 |  | 6.99 | 6.99 | 115003
| Reparos em infiltração: 1,00m² | [7 empty] | 0 | 0
[9 empty] | 0 | 0
10107 | REMOÇÃO DE ENTULHO COM CAÇAMBA METÁLICA, INCLUSIVE CARGA MANUAL E DESCARGA EM BOTA-FORA |  |  |  | M3 | 1.8024 |  | 80.22 | 144.5925 | 10107
| Ver item 13.50.05 x 0,03 + 30% de empolamento= 0,29m³ | [5 empty] | 0.28665 |  | 0 | 0
| Ver item 11.50.05 x 0,03 + 30% de empolamento= 1,45m³ | [5 empty] | 1.4508 |  | 0 | 0
| Ver item 11.50.03 x 0,03 + 30% de empolamento= 0,07m³ | [5 empty] | 0.065 |  | 0 | 0
[9 empty] | 0 | 0
50140 | REGULARIZAÇÃO COM ARGAMASSA DE CIMENTO E AREIA - TRAÇO 1:3, ESPESSURA MÉDIA 30MM |  |  |  | M2 | 7.35 |  | 28.71 | 211.0185 | 50140
| Piso: 4,60x1,60= 7,35m² | [7 empty] | 0 | 0
[9 empty] | 0 | 0
130239 | PISO CERÂMICO NÃO ESMALTADO ANTIDERRAPANTE - ASSENTADO COM ARGAMASSA COLANTE (PARA COZINHAS E REFEITÓRIOS) |  |  |  | M2 | 7.35 |  | 155.29 | 1141.3815 | 130239
| Piso: 4,60x1,60= 7,35m² | [7 empty] | 0 | 0
[9 empty] | 0 | 0
110229 | AZULEJOS, JUNTA AMARRAÇÃO OU A PRUMO - ASSENTES COM ARGAMASSA COLANTE |  |  |  | M2 | 37.2 |  | 42.94 | 1597.368 | 110229
| Parede: (4,60x2+1,60x2)x3,00= 37,20m² | [7 empty] | 0 | 0
[9 empty] | 0 | 0
76001 | RETIRADA DE FOLHAS DE PORTA DE PASSAGEM OU JANELA |  |  |  | UNID | 1 |  | 9.79 | 9.79 | 76001
| Porta= 1unid | [7 empty] | 0 | 0
[9 empty] | 0 | 0
70112 | PM.12 - PORTA LISA COMUM/ ENCABEÇADA - 82X210CM |  |  |  | UNID | 1 |  | 223.28 | 223.28 | 70112
| Porta= 1unid | [7 empty] | 0 | 0
[9 empty] | 0 | 0
70202 | CONJUNTO DE FECHADURA DE CILINDRO, 55MM, TRÁFEGO INTENSO, MAÇANETA EM ZAMAC, GUARNIÇÕES EM AÇO, ACABAMENTO CROMADO - PARA PORTA INTERNA OU EXTERNA |  |  |  | UNID | 1 |  | 192.91 | 192.91 | 70202
| Porta= 1unid | [7 empty] | 0 | 0
[9 empty] | 0 | 0
118006 | REPAROS EM REBOCO - ARGAMASSA DE CAL E AREIA 1:2 |  |  |  | M2 | 1 |  | 21.35 | 21.35 | 118006
| Reparos em infiltração= 1,00m² | [7 empty] | 0 | 0
[9 empty] | 0 | 0
80275 | EP.07 - GRADE DE PROTEÇÃO EM FERRO CHATO |  |  |  | M2 | 0.65 |  | 82.52 | 53.638 | 80275
| Tela: 0,80x0,80= 0,65m² | [7 empty] | 0 | 0
[9 empty] | 0 | 0
158001 | PVA (LÁTEX) - REPINTURA DE ALVENARIA E CONCRETO, COM RETOQUES DE MASSA |  |  |  | M2 | 7.35 |  | 12.83 | 94.3005 | 158001
| Teto: 4,60x1,60= 7,35m² | [7 empty] | 0 | 0
[9 empty] | 0 | 0
158034 | ESMALTE SINTÉTICO - REPINTURA DE ESQUADRIAS METÁLICAS |  |  |  | M2 | 0.35 |  | 22.91 | 8.0185 | 158034
| Janela: 0,60x0,60= 0,35m² | [7 empty] | 0 | 0
[9 empty] | 0 | 0
150211 | ESMALTE SINTÉTICO - ESQUADRIAS E PEÇAS DE MARCENARIA, COM EMASSAMENTO |  |  |  | M2 | 5.2 |  | 32.37 | 168.324 | 150211
| Porta: 0,82x2,10x3= 5,20m² | [7 empty] | 0 | 0
[9 empty] | 0 | 0
150310 | ESMALTE SINTÉTICO - ESQUADRIAS E PEÇAS DE SERRALHERIA |  |  |  | M2 | 0.65 |  | 39.09 | 25.4085 | 150310
| Esquadrias novas: 0,80x0,80= 0,65m² | [7 empty] | 0 | 0
[9 empty] | 0 | 0
| 8 - WC 02 | [7 empty] | 0 | 0
115005 | DEMOLIÇÃO DE REVESTIMENTO CERÂMICO OU SIMILAR |  |  |  | M2 | 33.6 |  | 24.46 | 821.856 | 115005
| Parede: (4,60x2+1,00x2)x3,00= 33,60m² | [7 empty] | 0 | 0
[9 empty] | 0 | 0
135005 | DEMOLIÇÃO DE ARGAMASSA, CERÂMICA OU SIMILAR INCLUSIVE ARGAMASSA DE REGULARIZAÇÃO |  |  |  | M2 | 4.6 |  | 26.2 | 120.52 | 135005
| Piso: 4,60x1,00= 4,60m² | [7 empty] | 0 | 0
[9 empty] | 0 | 0
115003 | DEMOLIÇÃO DE ARGAMASSA DE CIMENTO E AREIA |  |  |  | M2 | 1 |  | 6.99 | 6.99 | 115003
| Reparos em infiltração: 1,00m² | [7 empty] | 0 | 0
[9 empty] | 0 | 0
10107 | REMOÇÃO DE ENTULHO COM CAÇAMBA METÁLICA, INCLUSIVE CARGA MANUAL E DESCARGA EM BOTA-FORA |  |  |  | M3 | 1.5548 |  | 80.22 | 124.7261 | 10107
| Ver item 13.50.05 x 0,03 + 30% de empolamento= 0,18m³ | [5 empty] | 0.1794 |  | 0 | 0
| Ver item 11.50.05 x 0,03 + 30% de empolamento= 1,31m³ | [5 empty] | 1.3104 |  | 0 | 0
| Ver item 11.50.03 x 0,03 + 30% de empolamento= 0,07m³ | [5 empty] | 0.065 |  | 0 | 0
[9 empty] | 0 | 0
50140 | REGULARIZAÇÃO COM ARGAMASSA DE CIMENTO E AREIA - TRAÇO 1:3, ESPESSURA MÉDIA 30MM |  |  |  | M2 | 4.6 |  | 28.71 | 132.066 | 50140
| Piso: 4,60x1,00= 4,60m² | [7 empty] | 0 | 0
[9 empty] | 0 | 0
130239 | PISO CERÂMICO NÃO ESMALTADO ANTIDERRAPANTE - ASSENTADO COM ARGAMASSA COLANTE (PARA COZINHAS E REFEITÓRIOS) |  |  |  | M2 | 4.6 |  | 155.29 | 714.334 | 130239
| Piso: 4,60x1,00= 4,60m² | [7 empty] | 0 | 0
[9 empty] | 0 | 0
110229 | AZULEJOS, JUNTA AMARRAÇÃO OU A PRUMO - ASSENTES COM ARGAMASSA COLANTE |  |  |  | M2 | 33.6 |  | 42.94 | 1442.784 | 110229
| Parede: (4,60x2+1,00x2)x3,00= 33,60m² | [7 empty] | 0 | 0
[9 empty] | 0 | 0
76001 | RETIRADA DE FOLHAS DE PORTA DE PASSAGEM OU JANELA |  |  |  | UNID | 1 |  | 9.79 | 9.79 | 76001
| Porta= 1unid | [7 empty] | 0 | 0
[9 empty] | 0 | 0
70112 | PM.12 - PORTA LISA COMUM/ ENCABEÇADA - 82X210CM |  |  |  | UNID | 1 |  | 223.28 | 223.28 | 70112
| Porta= 1unid | [7 empty] | 0 | 0
[9 empty] | 0 | 0
70202 | CONJUNTO DE FECHADURA DE CILINDRO, 55MM, TRÁFEGO INTENSO, MAÇANETA EM ZAMAC, GUARNIÇÕES EM AÇO, ACABAMENTO CROMADO - PARA PORTA INTERNA OU EXTERNA |  |  |  | UNID | 1 |  | 192.91 | 192.91 | 70202
| Porta= 1unid | [7 empty] | 0 | 0
[9 empty] | 0 | 0
118006 | REPAROS EM REBOCO - ARGAMASSA DE CAL E AREIA 1:2 |  |  |  | M2 | 1 |  | 21.35 | 21.35 | 118006
| Reparos em infiltração= 1,00m² | [7 empty] | 0 | 0
[9 empty] | 0 | 0
80275 | EP.07 - GRADE DE PROTEÇÃO EM FERRO CHATO |  |  |  | M2 | 0.65 |  | 82.52 | 53.638 | 80275
| Tela: 0,80x0,80= 0,65m² | [7 empty] | 0 | 0
[9 empty] | 0 | 0
158001 | PVA (LÁTEX) - REPINTURA DE ALVENARIA E CONCRETO, COM RETOQUES DE MASSA |  |  |  | M2 | 4.6 |  | 12.83 | 59.018 | 158001
| Teto: 4,60x1,00= 4,60m² | [7 empty] | 0 | 0
[9 empty] | 0 | 0
158034 | ESMALTE SINTÉTICO - REPINTURA DE ESQUADRIAS METÁLICAS |  |  |  | M2 | 0.35 |  | 22.91 | 8.0185 | 158034
| Janela: 0,60x0,60= 0,35m² | [7 empty] | 0 | 0
[9 empty] | 0 | 0
150211 | ESMALTE SINTÉTICO - ESQUADRIAS E PEÇAS DE MARCENARIA, COM EMASSAMENTO |  |  |  | M2 | 5.2 |  | 32.37 | 168.324 | 150211
| Porta: 0,82x2,10x3= 5,20m² | [7 empty] | 0 | 0
[9 empty] | 0 | 0
150310 | ESMALTE SINTÉTICO - ESQUADRIAS E PEÇAS DE SERRALHERIA |  |  |  | M2 | 0.65 |  | 39.09 | 25.4085 | 150310
| Esquadrias novas: 0,80x0,80= 0,65m² | [7 empty] | 0 | 0
[9 empty] | 0 | 0
| 9 - HALL DA SALA DOS PROFESSORES | [7 empty] | 0 | 0
135005 | DEMOLIÇÃO DE ARGAMASSA, CERÂMICA OU SIMILAR INCLUSIVE ARGAMASSA DE REGULARIZAÇÃO |  |  |  | M2 | 13.25 |  | 26.2 | 347.15 | 135005
| Piso: 2,98x4,45= 13,25m² | [7 empty] | 0 | 0
[9 empty] | 0 | 0
115003 | DEMOLIÇÃO DE ARGAMASSA DE CIMENTO E AREIA |  |  |  | M2 | 2 |  | 6.99 | 13.98 | 115003
| Reparos em infiltração: 2,00m² | [7 empty] | 0 | 0
[9 empty] | 0 | 0
45004 | DEMOLIÇÃO DE ALVENARIA EM GERAL (TIJOLOS OU BLOCOS) |  |  |  | M3 | 0.66 |  | 46.7 | 30.822 | 45004
| Parede: 0,90x2,10x0,15 + 1,20x2,10x0,15= 0,66m³ | [7 empty] | 0 | 0
[9 empty] | 0 | 0
10107 | REMOÇÃO DE ENTULHO COM CAÇAMBA METÁLICA, INCLUSIVE CARGA MANUAL E DESCARGA EM BOTA-FORA |  |  |  | M3 | 1.5048 |  | 80.22 | 120.711 | 10107
| Ver item 13.50.05 x 0,03 + 30% de empolamento= 0,52m³ | [5 empty] | 0.51675 |  | 0 | 0
| Ver item 11.50.03 x 0,03 + 30% de empolamento= 0,13m³ | [5 empty] | 0.13 |  | 0 | 0
| Ver item 04.50.04 + 30% de empolamento= 0,86m³ | [5 empty] | 0.858 |  | 0 | 0
[9 empty] | 0 | 0
50140 | REGULARIZAÇÃO COM ARGAMASSA DE CIMENTO E AREIA - TRAÇO 1:3, ESPESSURA MÉDIA 30MM |  |  |  | M2 | 13.25 |  | 28.71 | 380.4075 | 50140
| Piso: 2,98x4,45= 13,25m² | [7 empty] | 0 | 0
[9 empty] | 0 | 0
130242 | PISO CERÂMICO ESMALTADO (PEI-5) - ASSENTADO COM ARGAMASSA COLANTE |  |  |  | M2 | 13.25 |  | 53.39 | 707.4175 | 130242
| Piso: 2,98x4,45= 13,25m² | [7 empty] | 0 | 0
[9 empty] | 0 | 0
80104 | PP.04 - PORTA EM FERRO PERFILADO, MEIO VIDRO COM SUBDIVISÕES - ABRIR, 1 FOLHA |  |  |  | M2 | 3.8 |  | 810.44 | 3079.672 | 80104
| Porta: 0,90x2,10 x 2 unid= 3,80m² | [7 empty] | 0 | 0
[9 empty] | 0 | 0
140104 | VIDRO LISO COMUM, TRANSPARENTE INCOLOR - ESPESSURA 5MM |  |  |  | M2 | 3.8 |  | 123.31 | 468.578 | 140104
| Porta: 0,90x2,10 x 2 unid= 3,80m² | [7 empty] | 0 | 0
[9 empty] | 0 | 0
80275 | EP.07 - GRADE DE PROTEÇÃO EM FERRO CHATO |  |  |  | M2 | 5.05 |  | 82.52 | 416.726 | 80275
| Tela: 1,10x2,30 x 2= 5,05m² | [7 empty] | 0 | 0
[9 empty] | 0 | 0
70202 | CONJUNTO DE FECHADURA DE CILINDRO, 55MM, TRÁFEGO INTENSO, MAÇANETA EM ZAMAC, GUARNIÇÕES EM AÇO, ACABAMENTO CROMADO - PARA PORTA INTERNA OU EXTERNA |  |  |  | UNID | 2 |  | 192.91 | 385.82 | 70202
| Porta= 2unid | [7 empty] | 0 | 0
[9 empty] | 0 | 0
118006 | REPAROS EM REBOCO - ARGAMASSA DE CAL E AREIA 1:2 |  |  |  | M2 | 2 |  | 21.35 | 42.7 | 118006
| Reparos em infiltração= 2,00m² | [7 empty] | 0 | 0
[9 empty] | 0 | 0
40141 | BLOCOS VAZADOS DE CONCRETO - 14CM |  |  |  | M2 | 8.7 |  | 50.51 | 439.437 | 40141
| Parede: (1,00+1,90)x3,00= 8,70m² | [7 empty] | 0 | 0
[9 empty] | 0 | 0
110201 | CHAPISCO COMUM - ARGAMASSA DE CIMENTO E AREIA 1:3 |  |  |  | M2 | 17.4 |  | 5.56 | 96.744 | 110201
| Parede: (1,00+1,90)x3,00 x 2 faces= 17,40m² | [7 empty] | 0 | 0
[9 empty] | 0 | 0
110209 | EMBOÇO INTERNO DESEMPENADO PARA PINTURA - ARGAMASSA MISTA DE CIMENTO, CAL E AREIA 1:3/12 |  |  |  | M2 | 17.4 |  | 28.33 | 492.942 | 110209
| Parede: (1,00+1,90)x3,00 x 2 faces= 17,40m² | [7 empty] | 0 | 0
[9 empty] | 0 | 0
158001 | PVA (LÁTEX) - REPINTURA DE ALVENARIA E CONCRETO, COM RETOQUES DE MASSA |  |  |  | M2 | 13.25 |  | 12.83 | 169.9975 | 158001
| Teto: 2,98x4,45= 13,25m² | [7 empty] | 0 | 0
[9 empty] | 0 | 0
158005 | TINTA ACRÍLICA - REPINTURA DE ALVENARIA E CONCRETO COM RETOQUE DE MASSA |  |  |  | M2 | 36.25 |  | 13.74 | 498.075 | 158005
| Parede: (2,00x2+2,95x4+2,30x2) x 1,90 - 2,50= 36,25m² | [7 empty] | 0 | 0
[9 empty] | 0 | 0
150123 | TINTA ESMALTE SINTÉTICO - CONCRETO OU REBOCO SEM MASSA CORRIDA |  |  |  | M2 | 22.45 |  | 17.76 | 398.712 | 150123
| Parede: (2,00x2+2,95x4+2,30x2) x 1,10= 22,45m² | [7 empty] | 0 | 0
[9 empty] | 0 | 0
150310 | ESMALTE SINTÉTICO - ESQUADRIAS E PEÇAS DE SERRALHERIA |  |  |  | M2 | 3.8 |  | 39.09 | 148.542 | 150310
| Porta: 0,90x2,10 x 2 unid= 3,80m² | [7 empty] | 0 | 0
[9 empty] | 0 | 0
| 10 - SECRETARIA | [7 empty] | 0 | 0
135005 | DEMOLIÇÃO DE ARGAMASSA, CERÂMICA OU SIMILAR INCLUSIVE ARGAMASSA DE REGULARIZAÇÃO |  |  |  | M2 | 8.65 |  | 26.2 | 226.63 | 135005
| Piso: 1,90x4,55= 8,65m² | [7 empty] | 0 | 0
[9 empty] | 0 | 0
115003 | DEMOLIÇÃO DE ARGAMASSA DE CIMENTO E AREIA |  |  |  | M2 | 2 |  | 6.99 | 13.98 | 115003
| Reparos em infiltração: 2,00m² | [7 empty] | 0 | 0
[9 empty] | 0 | 0
10107 | REMOÇÃO DE ENTULHO COM CAÇAMBA METÁLICA, INCLUSIVE CARGA MANUAL E DESCARGA EM BOTA-FORA |  |  |  | M3 | 0.46735 |  | 80.22 | 37.4908 | 10107
| Ver item 13.50.05 x 0,03 + 30% de empolamento= 0,34m³ | [5 empty] | 0.33735 |  | 0 | 0
| Ver item 11.50.03 x 0,03 + 30% de empolamento= 0,13m³ | [5 empty] | 0.13 |  | 0 | 0
[9 empty] | 0 | 0
50140 | REGULARIZAÇÃO COM ARGAMASSA DE CIMENTO E AREIA - TRAÇO 1:3, ESPESSURA MÉDIA 30MM |  |  |  | M2 | 8.65 |  | 28.71 | 248.3415 | 50140
| Piso: 1,90x4,55= 8,65m² | [7 empty] | 0 | 0
[9 empty] | 0 | 0
130242 | PISO CERÂMICO ESMALTADO (PEI-5) - ASSENTADO COM ARGAMASSA COLANTE |  |  |  | M2 | 8.65 |  | 53.39 | 461.8235 | 130242
| Piso: 1,90x4,55= 8,65m² | [7 empty] | 0 | 0
[9 empty] | 0 | 0
118006 | REPAROS EM REBOCO - ARGAMASSA DE CAL E AREIA 1:2 |  |  |  | M2 | 2 |  | 21.35 | 42.7 | 118006
| Reparos em infiltração= 2,00m² | [7 empty] | 0 | 0
[9 empty] | 0 | 0
158001 | PVA (LÁTEX) - REPINTURA DE ALVENARIA E CONCRETO, COM RETOQUES DE MASSA |  |  |  | M2 | 8.65 |  | 12.83 | 110.9795 | 158001
| Teto: 1,90x4,55= 8,65m² | [7 empty] | 0 | 0
[9 empty] | 0 | 0
158005 | TINTA ACRÍLICA - REPINTURA DE ALVENARIA E CONCRETO COM RETOQUE DE MASSA |  |  |  | M2 | 24.5 |  | 13.74 | 336.63 | 158005
| Parede: (1,90x2+4,55x2) x 1,90= 24,50m² | [7 empty] | 0 | 0
[9 empty] | 0 | 0
150123 | TINTA ESMALTE SINTÉTICO - CONCRETO OU REBOCO SEM MASSA CORRIDA |  |  |  | M2 | 14.2 |  | 17.76 | 252.192 | 150123
| Parede: (1,90x2+4,55x2) x 1,10= 14,20m² | [7 empty] | 0 | 0
[9 empty] | 0 | 0
158034 | ESMALTE SINTÉTICO - REPINTURA DE ESQUADRIAS METÁLICAS |  |  |  | M2 | 1.5 |  | 22.91 | 34.365 | 158034
| Janela: 1,50x1,00= 1,50m² | [7 empty] | 0 | 0
[9 empty] | 0 | 0
| 11 - SALA DOS PROFESSORES | [7 empty] | 0 | 0
135005 | DEMOLIÇÃO DE ARGAMASSA, CERÂMICA OU SIMILAR INCLUSIVE ARGAMASSA DE REGULARIZAÇÃO |  |  |  | M2 | 7.4 |  | 26.2 | 193.88 | 135005
| Piso: 1,85x4,00= 7,40m² | [7 empty] | 0 | 0
[9 empty] | 0 | 0
115003 | DEMOLIÇÃO DE ARGAMASSA DE CIMENTO E AREIA |  |  |  | M2 | 2 |  | 6.99 | 13.98 | 115003
| Reparos em infiltração: 2,00m² | [7 empty] | 0 | 0
[9 empty] | 0 | 0
10107 | REMOÇÃO DE ENTULHO COM CAÇAMBA METÁLICA, INCLUSIVE CARGA MANUAL E DESCARGA EM BOTA-FORA |  |  |  | M3 | 0.4186 |  | 80.22 | 33.5801 | 10107
| Ver item 13.50.05 x 0,03 + 30% de empolamento= 0,29m³ | [5 empty] | 0.2886 |  | 0 | 0
| Ver item 11.50.03 x 0,03 + 30% de empolamento= 0,13m³ | [5 empty] | 0.13 |  | 0 | 0
[9 empty] | 0 | 0
50140 | REGULARIZAÇÃO COM ARGAMASSA DE CIMENTO E AREIA - TRAÇO 1:3, ESPESSURA MÉDIA 30MM |  |  |  | M2 | 7.4 |  | 28.71 | 212.454 | 50140
| Piso: 1,85x4,00= 7,40m² | [7 empty] | 0 | 0
[9 empty] | 0 | 0
130242 | PISO CERÂMICO ESMALTADO (PEI-5) - ASSENTADO COM ARGAMASSA COLANTE |  |  |  | M2 | 7.4 |  | 53.39 | 395.086 | 130242
| Piso: 1,85x4,00= 7,40m² | [7 empty] | 0 | 0
[9 empty] | 0 | 0
80213 | CP.13/22/23 - CAIXILHO EM FERRO PERFILADO - BASCULANTE |  |  |  | M2 | 1.5 |  | 597.19 | 895.785 | 80213
| Janela: 1,50x1,00= 1,50m² | [7 empty] | 0 | 0
[9 empty] | 0 | 0
140104 | VIDRO LISO COMUM, TRANSPARENTE INCOLOR - ESPESSURA 5MM |  |  |  | M2 | 1.5 |  | 123.31 | 184.965 | 140104
| Janela: 1,50x1,00= 1,50m² | [7 empty] | 0 | 0
[9 empty] | 0 | 0
80275 | EP.07 - GRADE DE PROTEÇÃO EM FERRO CHATO |  |  |  | M2 | 2.05 |  | 82.52 | 169.166 | 80275
| Tela: 1,70x1,20= 2,05m² | [7 empty] | 0 | 0
[9 empty] | 0 | 0
76001 | RETIRADA DE FOLHAS DE PORTA DE PASSAGEM OU JANELA |  |  |  | UNID | 1 |  | 9.79 | 9.79 | 76001
| Porta= 1unid | [7 empty] | 0 | 0
[9 empty] | 0 | 0
70112 | PM.12 - PORTA LISA COMUM/ ENCABEÇADA - 82X210CM |  |  |  | UNID | 1 |  | 223.28 | 223.28 | 70112
| Porta= 1unid | [7 empty] | 0 | 0
[9 empty] | 0 | 0
70202 | CONJUNTO DE FECHADURA DE CILINDRO, 55MM, TRÁFEGO INTENSO, MAÇANETA EM ZAMAC, GUARNIÇÕES EM AÇO, ACABAMENTO CROMADO - PARA PORTA INTERNA OU EXTERNA |  |  |  | UNID | 1 |  | 192.91 | 192.91 | 70202
| Porta= 1unid | [7 empty] | 0 | 0
[9 empty] | 0 | 0
118006 | REPAROS EM REBOCO - ARGAMASSA DE CAL E AREIA 1:2 |  |  |  | M2 | 2 |  | 21.35 | 42.7 | 118006
| Reparos em infiltração= 2,00m² | [7 empty] | 0 | 0
[9 empty] | 0 | 0
158001 | PVA (LÁTEX) - REPINTURA DE ALVENARIA E CONCRETO, COM RETOQUES DE MASSA |  |  |  | M2 | 7.4 |  | 12.83 | 94.942 | 158001
| Teto: 1,85x4,00= 7,40m² | [7 empty] | 0 | 0
[9 empty] | 0 | 0
158005 | TINTA ACRÍLICA - REPINTURA DE ALVENARIA E CONCRETO COM RETOQUE DE MASSA |  |  |  | M2 | 22.25 |  | 13.74 | 305.715 | 158005
| Parede: (1,85x2+4,00x2) x 1,90= 22,25m² | [7 empty] | 0 | 0
[9 empty] | 0 | 0
150123 | TINTA ESMALTE SINTÉTICO - CONCRETO OU REBOCO SEM MASSA CORRIDA |  |  |  | M2 | 12.9 |  | 17.76 | 229.104 | 150123
| Parede: (1,85x2+4,00x2) x 1,10= 12,90m² | [7 empty] | 0 | 0
[9 empty] | 0 | 0
150211 | ESMALTE SINTÉTICO - ESQUADRIAS E PEÇAS DE MARCENARIA, COM EMASSAMENTO |  |  |  | M2 | 5.2 |  | 32.37 | 168.324 | 150211
| Porta: 0,82x2,10x3= 5,20m² | [7 empty] | 0 | 0
[9 empty] | 0 | 0
150310 | ESMALTE SINTÉTICO - ESQUADRIAS E PEÇAS DE SERRALHERIA |  |  |  | M2 | 3.55 |  | 39.09 | 138.7695 | 150310
| Esquadrias novas: 1,50x1,00 + 1,70x1,20= 3,55m² | [7 empty] | 0 | 0
[9 empty] | 0 | 0
| 12 - ALMOXARIFADO | [7 empty] | 0 | 0
135005 | DEMOLIÇÃO DE ARGAMASSA, CERÂMICA OU SIMILAR INCLUSIVE ARGAMASSA DE REGULARIZAÇÃO |  |  |  | M2 | 7.4 |  | 26.2 | 193.88 | 135005
| Piso: 1,85x4,00= 7,40m² | [7 empty] | 0 | 0
[9 empty] | 0 | 0
115003 | DEMOLIÇÃO DE ARGAMASSA DE CIMENTO E AREIA |  |  |  | M2 | 2 |  | 6.99 | 13.98 | 115003
| Reparos em infiltração: 2,00m² | [7 empty] | 0 | 0
[9 empty] | 0 | 0
10107 | REMOÇÃO DE ENTULHO COM CAÇAMBA METÁLICA, INCLUSIVE CARGA MANUAL E DESCARGA EM BOTA-FORA |  |  |  | M3 | 0.4186 |  | 80.22 | 33.5801 | 10107
| Ver item 13.50.05 x 0,03 + 30% de empolamento= 0,29m³ | [5 empty] | 0.2886 |  | 0 | 0
| Ver item 11.50.03 x 0,03 + 30% de empolamento= 0,13m³ | [5 empty] | 0.13 |  | 0 | 0
[9 empty] | 0 | 0
50140 | REGULARIZAÇÃO COM ARGAMASSA DE CIMENTO E AREIA - TRAÇO 1:3, ESPESSURA MÉDIA 30MM |  |  |  | M2 | 7.4 |  | 28.71 | 212.454 | 50140
| Piso: 1,85x4,00= 7,40m² | [7 empty] | 0 | 0
[9 empty] | 0 | 0
130242 | PISO CERÂMICO ESMALTADO (PEI-5) - ASSENTADO COM ARGAMASSA COLANTE |  |  |  | M2 | 7.4 |  | 53.39 | 395.086 | 130242
| Piso: 1,85x4,00= 7,40m² | [7 empty] | 0 | 0
[9 empty] | 0 | 0
80213 | CP.13/22/23 - CAIXILHO EM FERRO PERFILADO - BASCULANTE |  |  |  | M2 | 1.5 |  | 597.19 | 895.785 | 80213
| Janela: 1,50x1,00= 1,50m² | [7 empty] | 0 | 0
[9 empty] | 0 | 0
140104 | VIDRO LISO COMUM, TRANSPARENTE INCOLOR - ESPESSURA 5MM |  |  |  | M2 | 1.5 |  | 123.31 | 184.965 | 140104
| Janela: 1,50x1,00= 1,50m² | [7 empty] | 0 | 0
[9 empty] | 0 | 0
80275 | EP.07 - GRADE DE PROTEÇÃO EM FERRO CHATO |  |  |  | M2 | 2.05 |  | 82.52 | 169.166 | 80275
| Tela: 1,70x1,20= 2,05m² | [7 empty] | 0 | 0
[9 empty] | 0 | 0
76001 | RETIRADA DE FOLHAS DE PORTA DE PASSAGEM OU JANELA |  |  |  | UNID | 1 |  | 9.79 | 9.79 | 76001
| Porta= 1unid | [7 empty] | 0 | 0
[9 empty] | 0 | 0
70112 | PM.12 - PORTA LISA COMUM/ ENCABEÇADA - 82X210CM |  |  |  | UNID | 1 |  | 223.28 | 223.28 | 70112
| Porta= 1unid | [7 empty] | 0 | 0
[9 empty] | 0 | 0
70202 | CONJUNTO DE FECHADURA DE CILINDRO, 55MM, TRÁFEGO INTENSO, MAÇANETA EM ZAMAC, GUARNIÇÕES EM AÇO, ACABAMENTO CROMADO - PARA PORTA INTERNA OU EXTERNA |  |  |  | UNID | 1 |  | 192.91 | 192.91 | 70202
| Porta= 1unid | [7 empty] | 0 | 0
[9 empty] | 0 | 0
118006 | REPAROS EM REBOCO - ARGAMASSA DE CAL E AREIA 1:2 |  |  |  | M2 | 2 |  | 21.35 | 42.7 | 118006
| Reparos em infiltração= 2,00m² | [7 empty] | 0 | 0
[9 empty] | 0 | 0
158001 | PVA (LÁTEX) - REPINTURA DE ALVENARIA E CONCRETO, COM RETOQUES DE MASSA |  |  |  | M2 | 7.4 |  | 12.83 | 94.942 | 158001
| Teto: 1,85x4,00= 7,40m² | [7 empty] | 0 | 0
[9 empty] | 0 | 0
158005 | TINTA ACRÍLICA - REPINTURA DE ALVENARIA E CONCRETO COM RETOQUE DE MASSA |  |  |  | M2 | 22.25 |  | 13.74 | 305.715 | 158005
| Parede: (1,85x2+4,00x2) x 1,90= 22,25m² | [7 empty] | 0 | 0
[9 empty] | 0 | 0
150123 | TINTA ESMALTE SINTÉTICO - CONCRETO OU REBOCO SEM MASSA CORRIDA |  |  |  | M2 | 12.9 |  | 17.76 | 229.104 | 150123
| Parede: (1,85x2+4,00x2) x 1,10= 12,90m² | [7 empty] | 0 | 0
[9 empty] | 0 | 0
150211 | ESMALTE SINTÉTICO - ESQUADRIAS E PEÇAS DE MARCENARIA, COM EMASSAMENTO |  |  |  | M2 | 5.2 |  | 32.37 | 168.324 | 150211
| Porta: 0,82x2,10x3= 5,20m² | [7 empty] | 0 | 0
[9 empty] | 0 | 0
150310 | ESMALTE SINTÉTICO - ESQUADRIAS E PEÇAS DE SERRALHERIA |  |  |  | M2 | 3.55 |  | 39.09 | 138.7695 | 150310
| Esquadrias novas: 1,50x1,00 + 1,70x1,20= 3,55m² | [7 empty] | 0 | 0
[9 empty] | 0 | 0
| 13 - GUARITA / WC | [7 empty] | 0 | 0
115005 | DEMOLIÇÃO DE REVESTIMENTO CERÂMICO OU SIMILAR |  |  |  | M2 | 20.4 |  | 24.46 | 498.984 | 115005
| Parede: (1,90x2+1,50x2)x3,00= 20,40m² | [7 empty] | 0 | 0
[9 empty] | 0 | 0
135005 | DEMOLIÇÃO DE ARGAMASSA, CERÂMICA OU SIMILAR INCLUSIVE ARGAMASSA DE REGULARIZAÇÃO |  |  |  | M2 | 7.6 |  | 26.2 | 199.12 | 135005
| Piso: 1,90x4,00= 7,60m² | [7 empty] | 0 | 0
[9 empty] | 0 | 0
115003 | DEMOLIÇÃO DE ARGAMASSA DE CIMENTO E AREIA |  |  |  | M2 | 2 |  | 6.99 | 13.98 | 115003
| Reparos em infiltração: 2,00m² | [7 empty] | 0 | 0
[9 empty] | 0 | 0
10107 | REMOÇÃO DE ENTULHO COM CAÇAMBA METÁLICA, INCLUSIVE CARGA MANUAL E DESCARGA EM BOTA-FORA |  |  |  | M3 | 1.222 |  | 80.22 | 98.0288 | 10107
| Ver item 13.50.05 x 0,03 + 30% de empolamento= 0,29m³ | [5 empty] | 0.2964 |  | 0 | 0
| Ver item 11.50.03 x 0,03 + 30% de empolamento= 0,13m³ | [5 empty] | 0.13 |  | 0 | 0
| Ver item 11.50.05 x 0,03 + 30% de empolamento= 0,79m³ | [5 empty] | 0.7956 |  | 0 | 0
[9 empty] | 0 | 0
50140 | REGULARIZAÇÃO COM ARGAMASSA DE CIMENTO E AREIA - TRAÇO 1:3, ESPESSURA MÉDIA 30MM |  |  |  | M2 | 7.6 |  | 28.71 | 218.196 | 50140
| Piso: 1,90x4,00= 7,60m² | [7 empty] | 0 | 0
[9 empty] | 0 | 0
130242 | PISO CERÂMICO ESMALTADO (PEI-5) - ASSENTADO COM ARGAMASSA COLANTE |  |  |  | M2 | 7.6 |  | 53.39 | 405.764 | 130242
| Piso: 1,90x4,00= 7,60m² | [7 empty] | 0 | 0
[9 empty] | 0 | 0
110229 | AZULEJOS, JUNTA AMARRAÇÃO OU A PRUMO - ASSENTES COM ARGAMASSA COLANTE |  |  |  | M2 | 20.4 |  | 42.94 | 875.976 | 110229
| Parede: (1,90x2+1,50x2)x3,00= 20,40m² | [7 empty] | 0 | 0
[9 empty] | 0 | 0
80275 | EP.07 - GRADE DE PROTEÇÃO EM FERRO CHATO |  |  |  | M2 | 4 |  | 82.52 | 330.08 | 80275
| Tela: 1,90x1,20= 4,00m² | [7 empty] | 0 | 0
[9 empty] | 0 | 0
76001 | RETIRADA DE FOLHAS DE PORTA DE PASSAGEM OU JANELA |  |  |  | UNID | 1 |  | 9.79 | 9.79 | 76001
| Porta= 1unid | [7 empty] | 0 | 0
[9 empty] | 0 | 0
70112 | PM.12 - PORTA LISA COMUM/ ENCABEÇADA - 82X210CM |  |  |  | UNID | 1 |  | 223.28 | 223.28 | 70112
| Porta= 1unid | [7 empty] | 0 | 0
[9 empty] | 0 | 0
70202 | CONJUNTO DE FECHADURA DE CILINDRO, 55MM, TRÁFEGO INTENSO, MAÇANETA EM ZAMAC, GUARNIÇÕES EM AÇO, ACABAMENTO CROMADO - PARA PORTA INTERNA OU EXTERNA |  |  |  | UNID | 1 |  | 192.91 | 192.91 | 70202
| Porta= 1unid | [7 empty] | 0 | 0
[9 empty] | 0 | 0
118006 | REPAROS EM REBOCO - ARGAMASSA DE CAL E AREIA 1:2 |  |  |  | M2 | 2 |  | 21.35 | 42.7 | 118006
| Reparos em infiltração= 2,00m² | [7 empty] | 0 | 0
[9 empty] | 0 | 0
158001 | PVA (LÁTEX) - REPINTURA DE ALVENARIA E CONCRETO, COM RETOQUES DE MASSA |  |  |  | M2 | 7.6 |  | 12.83 | 97.508 | 158001
| Teto: 1,90x4,00= 7,60m² | [7 empty] | 0 | 0
[9 empty] | 0 | 0
158005 | TINTA ACRÍLICA - REPINTURA DE ALVENARIA E CONCRETO COM RETOQUE DE MASSA |  |  |  | M2 | 16.15 |  | 13.74 | 221.901 | 158005
| Parede: (1,90x2+2,35x2) x 1,90= 16,15m² | [7 empty] | 0 | 0
[9 empty] | 0 | 0
150123 | TINTA ESMALTE SINTÉTICO - CONCRETO OU REBOCO SEM MASSA CORRIDA |  |  |  | M2 | 9.35 |  | 17.76 | 166.056 | 150123
| Parede: (1,90x2+2,35x2) x 1,10= 9,35m² | [7 empty] | 0 | 0
[9 empty] | 0 | 0
150211 | ESMALTE SINTÉTICO - ESQUADRIAS E PEÇAS DE MARCENARIA, COM EMASSAMENTO |  |  |  | M2 | 5.2 |  | 32.37 | 168.324 | 150211
| Porta: 0,82x2,10x3= 5,20m² | [7 empty] | 0 | 0
[9 empty] | 0 | 0
150310 | ESMALTE SINTÉTICO - ESQUADRIAS E PEÇAS DE SERRALHERIA |  |  |  | M2 | 8 |  | 39.09 | 312.72 | 150310
| Esquadrias novas: 1,90x2,10 x 2= 8,00m² | [7 empty] | 0 | 0
[9 empty] | 0 | 0
| 14 - WC ADAPTADO | [7 empty] | 0 | 0
40141 | BLOCOS VAZADOS DE CONCRETO - 14CM |  |  |  | M2 | 10.5 |  | 50.51 | 530.355 | 40141
| Parede: (1,65+1,85)x3,00= 10,50m² | [7 empty] | 0 | 0
[9 empty] | 0 | 0
110201 | CHAPISCO COMUM - ARGAMASSA DE CIMENTO E AREIA 1:3 |  |  |  | M2 | 21 |  | 5.56 | 116.76 | 110201
| Parede: (1,65+1,85)x3,00 x 2 faces= 21,00m² | [7 empty] | 0 | 0
[9 empty] | 0 | 0
110208 | EMBOÇO INTERNO - ARGAMASSA MISTA DE CIMENTO, CAL E AREIA 1:4/12 |  |  |  | M2 | 10.5 |  | 28.65 | 300.825 | 110208
| Parede: (1,65+1,85)x3,00= 10,50m² | [7 empty] | 0 | 0
[9 empty] | 0 | 0
110209 | EMBOÇO INTERNO DESEMPENADO PARA PINTURA - ARGAMASSA MISTA DE CIMENTO, CAL E AREIA 1:3/12 |  |  |  | M2 | 10.5 |  | 28.33 | 297.465 | 110209
| Parede: (1,65+1,85)x3,00= 10,50m² | [7 empty] | 0 | 0
[9 empty] | 0 | 0
110229 | AZULEJOS, JUNTA AMARRAÇÃO OU A PRUMO - ASSENTES COM ARGAMASSA COLANTE |  |  |  | M2 | 21 |  | 42.94 | 901.74 | 110229
| Parede: (1,65x2+1,85x2)x3,00= 21,00m² | [7 empty] | 0 | 0
[9 empty] | 0 | 0
50140 | REGULARIZAÇÃO COM ARGAMASSA DE CIMENTO E AREIA - TRAÇO 1:3, ESPESSURA MÉDIA 30MM |  |  |  | M2 | 3.05 |  | 28.71 | 87.5655 | 50140
| Piso: 1,65x1,85= 3,05m² | [7 empty] | 0 | 0
[9 empty] | 0 | 0
130242 | PISO CERÂMICO ESMALTADO (PEI-5) - ASSENTADO COM ARGAMASSA COLANTE |  |  |  | M2 | 3.05 |  | 53.39 | 162.8395 | 130242
| Piso: 1,65x1,85= 3,05m² | [7 empty] | 0 | 0
[9 empty] | 0 | 0
70113 | PM.13 - PORTA LISA COMUM/ ENCABEÇADA - 92X210CM |  |  |  | UNID | 1 |  | 243.86 | 243.86 | 70113
| Porta= 1unid | [7 empty] | 0 | 0
[9 empty] | 0 | 0
70150 | EM.01 - BATENTE DE MADEIRA (14CM) - PARA PORTA DE 1 FOLHA, SEM BANDEIRA |  |  |  | JG | 1 |  | 285.33 | 285.33 | 70150
| Porta= 1unid | [7 empty] | 0 | 0
[9 empty] | 0 | 0
70202 | CONJUNTO DE FECHADURA DE CILINDRO, 55MM, TRÁFEGO INTENSO, MAÇANETA EM ZAMAC, GUARNIÇÕES EM AÇO, ACABAMENTO CROMADO - PARA PORTA INTERNA OU EXTERNA |  |  |  | UNID | 1 |  | 192.91 | 192.91 | 70202
| Porta= 1unid | [7 empty] | 0 | 0
[9 empty] | 0 | 0
80213 | CP.13/22/23 - CAIXILHO EM FERRO PERFILADO - BASCULANTE |  |  |  | M2 | 0.35 |  | 597.19 | 209.0165 | 80213
| Janela: 0,60x0,60= 0,35m² | [7 empty] | 0 | 0
[9 empty] | 0 | 0
140104 | VIDRO LISO COMUM, TRANSPARENTE INCOLOR - ESPESSURA 5MM |  |  |  | M2 | 0.35 |  | 123.31 | 43.1585 | 140104
| Janela: 0,60x0,60= 0,35m² | [7 empty] | 0 | 0
[9 empty] | 0 | 0
101305 | BACIA SANITÁRIA ALTEADA PARA PORTADORES DE DEFICIÊNCIA FÍSICA |  |  |  | UNID | 1 |  | 580.65 | 580.65 | 101305
| Bacia= 1unid | [7 empty] | 0 | 0
[9 empty] | 0 | 0
101314 | LAVATÓRIO DE LOUÇA INDIVIDUAL PARA PORTADORES DE DEFICIÊNCIA FÍSICA |  |  |  | UNID | 1 |  | 786.94 | 786.94 | 101314
| Lavatório= 1unid | [7 empty] | 0 | 0
[9 empty] | 0 | 0
170519 | BARRA DE APOIO PARA LAVATÓRIO - EM "U" (BARRAS COM DIÂMETRO ENTRE 3,0 E 4,5CM) |  |  |  | UNID | 1 |  | 397.56 | 397.56 | 170519
| Banheiro= 1unid | [7 empty] | 0 | 0
[9 empty] | 0 | 0
170521 | BARRA DE APOIO PARA DEFICIENTES L=80 CM (BARRAS COM DIÂMETRO ENTRE 3,0 E 4,5CM) |  |  |  | UNID | 2 |  | 189.37 | 378.74 | 170521
| Banheiro= 2unid | [7 empty] | 0 | 0
[9 empty] | 0 | 0
100261 | TUBO DE PVC RÍGIDO, SOLDÁVEL (LINHA ÁGUA) - 25MM (3/4") |  |  |  | M | 14.1 |  | 17.87 | 251.967 | 100261
| Tubo: 10,05+1,15+0,50+1,60+0,80= 14,10m | [7 empty] | 0 | 0
[9 empty] | 0 | 0
100531 | REGISTRO DE GAVETA, METAL CROMADO - 3/4" |  |  |  | UNID | 1 |  | 74.16 | 74.16 | 100531
| Banheiro= 1unid | [7 empty] | 0 | 0
[9 empty] | 0 | 0
100931 | TUBO DE PVC RÍGIDO, PONTA E BOLSA (LINHA ESGOTO) - 50MM (2") |  |  |  | M | 1.7 |  | 27.51 | 46.767 | 100931
| Tubo: 0,70+1,00= 1,70m | [7 empty] | 0 | 0
[9 empty] | 0 | 0
100932 | TUBO DE PVC RÍGIDO, PONTA E BOLSA (LINHA ESGOTO) - 75MM (3") |  |  |  | M | 1 |  | 41.18 | 41.18 | 100932
| Tubo: 1,00m | [7 empty] | 0 | 0
[9 empty] | 0 | 0
100933 | TUBO DE PVC RÍGIDO, PONTA E BOLSA (LINHA ESGOTO) - 100MM (4") |  |  |  | M | 5 |  | 48.61 | 243.05 | 100933
| Tubo: 5,00m | [7 empty] | 0 | 0
[9 empty] | 0 | 0
101012 | CAIXA SIFONADA DE PVC RÍGIDO - 150X150MM |  |  |  | UNID | 1 |  | 124.81 | 124.81 | 101012
| Banheiro= 1unid | [7 empty] | 0 | 0
[9 empty] | 0 | 0
158001 | PVA (LÁTEX) - REPINTURA DE ALVENARIA E CONCRETO, COM RETOQUES DE MASSA |  |  |  | M2 | 3.05 |  | 12.83 | 39.1315 | 158001
| Teto: 1,65x1,85= 3,05m² | [7 empty] | 0 | 0
[9 empty] | 0 | 0
158005 | TINTA ACRÍLICA - REPINTURA DE ALVENARIA E CONCRETO COM RETOQUE DE MASSA |  |  |  | M2 | 6.65 |  | 13.74 | 91.371 | 158005
| Parede: (1,85+1,65) x 1,90= 6,65m² | [7 empty] | 0 | 0
[9 empty] | 0 | 0
150123 | TINTA ESMALTE SINTÉTICO - CONCRETO OU REBOCO SEM MASSA CORRIDA |  |  |  | M2 | 3.85 |  | 17.76 | 68.376 | 150123
| Parede: (1,85+1,65) x 1,10= 3,85m² | [7 empty] | 0 | 0
[9 empty] | 0 | 0
150211 | ESMALTE SINTÉTICO - ESQUADRIAS E PEÇAS DE MARCENARIA, COM EMASSAMENTO |  |  |  | M2 | 5.8 |  | 32.37 | 187.746 | 150211
| Porta: 0,92x2,10x3= 5,80m² | [7 empty] | 0 | 0
[9 empty] | 0 | 0
150310 | ESMALTE SINTÉTICO - ESQUADRIAS E PEÇAS DE SERRALHERIA |  |  |  | M2 | 0.35 |  | 39.09 | 13.6815 | 150310
| Janela: 0,60x0,60= 0,35m² | [7 empty] | 0 | 0
[9 empty] | 0 | 0
| 15 - ÁREA EXTERNA DO PRÉDIO | [7 empty] | 0 | 0
135005 | DEMOLIÇÃO DE ARGAMASSA, CERÂMICA OU SIMILAR INCLUSIVE ARGAMASSA DE REGULARIZAÇÃO |  |  |  | M2 | 85.5 |  | 26.2 | 2240.1 | 135005
| Piso: 41,35 (cerâmico) + 44,15 (cimentado)= 85,50m² | [7 empty] | 0 | 0
[9 empty] | 0 | 0
45004 | DEMOLIÇÃO DE ALVENARIA EM GERAL (TIJOLOS OU BLOCOS) |  |  |  | M3 | 0.35 |  | 46.7 | 16.345 | 45004
| Parede: (1,90x2+0,80x2)x0,40x0,15= 0,35m³ | [7 empty] | 0 | 0
[9 empty] | 0 | 0
115003 | DEMOLIÇÃO DE ARGAMASSA DE CIMENTO E AREIA |  |  |  | M2 | 5 |  | 6.99 | 34.95 | 115003
| Reparos em infiltração: 5,00m² | [7 empty] | 0 | 0
[9 empty] | 0 | 0
10107 | REMOÇÃO DE ENTULHO COM CAÇAMBA METÁLICA, INCLUSIVE CARGA MANUAL E DESCARGA EM BOTA-FORA |  |  |  | M3 | 4.1145 |  | 80.22 | 330.0652 | 10107
| Ver item 13.50.05 x 0,03 + 30% de empolamento= 3,33m³ | [5 empty] | 3.3345 |  | 0 | 0
| Ver item 04.50.04 + 30% de empolamento= 0,46m³ | [5 empty] | 0.455 |  | 0 | 0
| Ver item 11.50.03 x 0,05 + 30% de empolamento= 0,33m³ | [5 empty] | 0.325 |  | 0 | 0
[9 empty] | 0 | 0
50140 | REGULARIZAÇÃO COM ARGAMASSA DE CIMENTO E AREIA - TRAÇO 1:3, ESPESSURA MÉDIA 30MM |  |  |  | M2 | 85.5 |  | 28.71 | 2454.705 | 50140
| Piso: 41,35 (cerâmico) + 44,15 (cimentado)= 85,50m² | [7 empty] | 0 | 0
[9 empty] | 0 | 0
130242 | PISO CERÂMICO ESMALTADO (PEI-5) - ASSENTADO COM ARGAMASSA COLANTE |  |  |  | M2 | 41.35 |  | 53.39 | 2207.6765 | 130242
| Piso: 41,35m² | [7 empty] | 0 | 0
[9 empty] | 0 | 0
130201 | CIMENTADO COMUM, DESEMPENADO - ESPESSURA 20MM |  |  |  | M2 | 44.15 |  | 38.63 | 1705.5145 | 130201
| Piso: 44,15m² | [7 empty] | 0 | 0
[9 empty] | 0 | 0
158005 | TINTA ACRÍLICA - REPINTURA DE ALVENARIA E CONCRETO COM RETOQUE DE MASSA |  |  |  | M2 | 332.65 |  | 13.74 | 4570.611 | 158005
| Parede: 55,05 x 1,90 + 6,90x4,90 - 13,00 + [(11,15+28,30) x 2,50x 2 faces do muro] = 332,65m² | [7 empty] | 0 | 0
[9 empty] | 0 | 0
150123 | TINTA ESMALTE SINTÉTICO - CONCRETO OU REBOCO SEM MASSA CORRIDA |  |  |  | M2 | 68.15 |  | 17.76 | 1210.344 | 150123
| Parede: (55,05+6,90) x 1,10= 68,15m² | [7 empty] | 0 | 0
[9 empty] | 0 | 0
170401 | LIMPEZA GERAL DA OBRA |  |  |  | M2 | 312 |  | 9.34 | 2914.08 | 170401
| Obra: 312,00m² | [7 empty] | 0 | 0
[9 empty] | 0 | 0
93208 | EXECUÇÃO DE ALMOXARIFADO EM CANTEIRO DE OBRA EM CHAPA DE MADEIRA COMPENSADA, INCLUSO PRATELEIRAS. AF_02/201 |  |  |  | M2 | 16 |  | 422.4 | 6758.4 | 93208
| Canteiro:4,00x4,00= 16,00m² | [7 empty] | 0 | 0
[9 empty] | 0 | 0
| 16 - TELHADO | [7 empty] | 0 | 0
60203 | TELHAS DE BARRO COZIDO - PAULISTA |  |  |  | M2 | 12.2 |  | 101.13 | 1233.786 | 60203
| Telhado: 40,65x0,30 (30%)= 12,20m² | [7 empty] | 0 | 0
[9 empty] | 0 | 0
60221 | TELHA ONDULADA CRFS 6MM |  |  |  | M2 | 76.4 |  | 36.04 | 2753.456 | 60221
| Telhado: 254,70x0,30 (30%)= 76,40m² | [7 empty] | 0 | 0
[9 empty] | 0 | 0
65020 | DEMOLIÇÃO DE TELHAS DE BARRO COZIDO OU VIDRO EM GERAL |  |  |  | M2 | 12.2 |  | 9.34 | 113.948 | 65020
| Telhado: 40,65x0,30 (30%)= 12,20m² | [7 empty] | 0 | 0
[9 empty] | 0 | 0
65025 | DEMOLIÇÃO DE TELHAS EM GERAL, EXCLUSIVE TELHAS DE BARRO COZIDO E VIDRO |  |  |  | M2 | 76.4 |  | 3.89 | 297.196 | 65025
| Telhado: 254,70x0,30 (30%)= 76,40m² | [7 empty] | 0 | 0
[9 empty] | 0 | 0
66010 | RETIRADA PARCIAL DE MADEIRAMENTO DE TELHADO - RIPAS |  |  |  | M | 15 |  | 0.35 | 5.25 | 66010
| Revisão de madeiramento= 15,00m | [7 empty] | 0 | 0
[9 empty] | 0 | 0
66011 | RETIRADA PARCIAL DE MADEIRAMENTO DE TELHADO - CAIBROS |  |  |  | M | 25 |  | 2.1 | 52.5 | 66011
| Revisão de madeiramento= 25,00m | [7 empty] | 0 | 0
[9 empty] | 0 | 0
66012 | RETIRADA PARCIAL DE MADEIRAMENTO DE TELHADO - VIGAS |  |  |  | M | 10 |  | 3.5 | 35 | 66012
| Revisão de madeiramento= 10,00m | [7 empty] | 0 | 0
[9 empty] | 0 | 0
68001 | REVISÃO GERAL DE TELHADOS DE BARRO, INCLUSIVE TOMADA DE GOTEIRA |  |  |  | M2 | 28.45 |  | 6.86 | 195.167 | 68001
| Telhado: 40,65x0,70 (70%)= 28,45m² | [7 empty] | 0 | 0
[9 empty] | 0 | 0
68003 | REVISÃO, ESCOVAÇÃO, INCLUSIVE TOMADA DE GOTEIRAS DE TELHADOS EM GERAL, EXCLUSIVE PARA TELHAS DE BARRO COZIDO OU VIDRO |  |  |  | M2 | 178.3 |  | 22.48 | 4008.184 | 68003
| Telhado: 254,70x0,70 (70%)= 178,30m² | [7 empty] | 0 | 0
[9 empty] | 0 | 0
10107 | REMOÇÃO DE ENTULHO COM CAÇAMBA METÁLICA, INCLUSIVE CARGA MANUAL E DESCARGA EM BOTA-FORA |  |  |  | M3 | 11.518 |  | 80.22 | 923.974 | 10107
| Ver itens 06.50.20 e 06.50.25 + 30% de empolamento= 11,52m³ | [5 empty] | 0.39 |  | 0 | 0
[9 empty] | 0 | 0
68010 | MADEIRAMENTO DE TELHADO, PADRÃO PEROBA - RIPAS 1,5X5CM |  |  |  | M | 15 |  | 4.34 | 65.1 | 68010
| Revisão de madeiramento= 15,00m | [7 empty] | 0 | 0
[9 empty] | 0 | 0
68012 | MADEIRAMENTO DE TELHADO, PADRÃO PEROBA - CAIBROS 5X6CM |  |  |  | M | 25 |  | 12.76 | 319 | 68012
| Revisão de madeiramento= 25,00m | [7 empty] | 0 | 0
[9 empty] | 0 | 0
68016 | MADEIRAMENTO DE TELHADO, PADRÃO PEROBA - VIGAS 6X12CM |  |  |  | M | 10 |  | 27.66 | 276.6 | 68016
| Revisão de madeiramento= 10,00m | [7 empty] | 0 | 0
[9 empty] | 0 | 0
| 17 - RAMPA DE ACESSO | [7 empty] | 0 | 0
10303 | CORTE E CARREGAMENTO PARA BOTA-FORA, INCLUSIVE TRANSPORTE ATÉ 1KM |  |  |  | M3 | 55 |  | 12.51 | 688.05 | 10303
| Rampa: 8,15x3,00x2,25= 55,00m³ | [7 empty] | 0 | 0
[9 empty] | 0 | 0
10310 | TRANSPORTE DE TERRA POR CAMINHÃO BASCULANTE, A PARTIR DE 1KM |  |  |  | M3XKM | 550 |  | 1.2 | 660 | 10310
| Ver item 01.03.03 x 10km= 550,00m³xkm | [7 empty] | 0 | 0
[9 empty] | 0 | 0
45004 | DEMOLIÇÃO DE ALVENARIA EM GERAL (TIJOLOS OU BLOCOS) |  |  |  | M3 | 6.7 |  | 46.7 | 312.89 | 45004
| Muretas da rampa antiga= 29,70x1,50x0,15= 6,70m³ | [7 empty] | 0 | 0
[9 empty] | 0 | 0
135001 | DEMOLIÇÃO DE CONCRETO SIMPLES |  |  |  | M3 | 4.45 |  | 227.09 | 1010.5505 | 135001
| Pisos da rampa antiga= (14,85x2)x1,50x0,10= 4,45m³ | [7 empty] | 0 | 0
[9 empty] | 0 | 0
10107 | REMOÇÃO DE ENTULHO COM CAÇAMBA METÁLICA, INCLUSIVE CARGA MANUAL E DESCARGA EM BOTA-FORA |  |  |  | M3 | 14.495 |  | 80.22 | 1162.7889 | 10107
| Ver itens 04.50.04 e 13.50.01 + 30% de empolamento= 14,50m³ | [7 empty] | 0 | 0
[9 empty] | 0 | 0
170181 | FV.14 - MURETA DE ARRIMO EM BLOCOS DE CONCRETO H=1,00M - CHAPISCADO |  |  |  | M | 69 |  | 656.33 | 45286.77 | 170181
| Contenção para rampa: 23,00+3,00+21,50+21,50= 69,00m | [7 empty] | 0 | 0
[9 empty] | 0 | 0
170171 | MURO DE ARRIMO H=2,50M, COM DRENAGEM |  |  |  | M | 1.5 |  | 2544.54 | 3816.81 | 170171
| Contenção para rampa= 1,50m | [7 empty] | 0 | 0
[9 empty] | 0 | 0
130110 | LASTRO DE BRITA |  |  |  | M3 | 3.45 |  | 125.17 | 431.8365 | 130110
| Piso da rampa: (23,00x2)x1,50x0,05= 3,45m³ | [7 empty] | 0 | 0
[9 empty] | 0 | 0
170202 | CONCRETO DESEMPENADO E RIPADO (PMSP-DL.1009/47), 335KG CIM/M3 - 7CM |  |  |  | M2 | 69 |  | 40.64 | 2804.16 | 170202
| Piso da rampa: (23,00x2)x1,50= 69,00m² | [7 empty] | 0 | 0
[9 empty] | 0 | 0
170525 | DP.05 - CORRIMÃO EM TUBO GALVANIZADO COM GUARDA CORPO |  |  |  | M | 63.05 |  | 264.24 | 16660.332 | 170525
| Guarda corpo: 5,05+13,50+21,50+23,00= 63,05m | [7 empty] | 0 | 0
[9 empty] | 0 | 0
170524 | DP.04 - CORRIMÃO EM TUBO GALVANIZADO |  |  |  | M | 24.5 |  | 52.77 | 1292.865 | 170524
| Corrimão: 3,00+21,50= 24,50m | [7 empty] | 0 | 0
[9 empty] | 0 | 0
150115 | TINTA ACRÍLICA - CONCRETO OU REBOCO SEM MASSA CORRIDA |  |  |  | M2 | 58.5 |  | 16.21 | 948.285 | 150115
| Muretas de contenção: 23,00x0,75 + 3,00x1,50 + 21,50x0,75x2 + 1,50x3,00= 58,50m² | [7 empty] | 0 | 0
[9 empty] | 0 | 0
150310 | ESMALTE SINTÉTICO - ESQUADRIAS E PEÇAS DE SERRALHERIA |  |  |  | M2 | 94.575 |  | 39.09 | 3696.9367 | 150310
| Ver item 17.05.25 x 1,50= 94,58m² | [7 empty] | 0 | 0
[9 empty] | 0 | 0
| 18 - INSTALAÇÕES ELÉTRICAS | [7 empty] | 0 | 0
96211 | RETIRADA DE LUMINÁRIA INTERNA PARA LÂMPADA FLUORESCENTE |  |  |  | UNID | 6 |  | 30 | 180 | 96211
| Substituição de reator= 6unid | [7 empty] | 0 | 0
[9 empty] | 0 | 0
97211 | RECOLOCAÇÃO DE LUMINÁRIA INTERNA PARA LÂMPADA FLUORESCENTE |  |  |  | UNID | 6 |  | 60 | 360 | 97211
| Substituição de reator= 6unid | [7 empty] | 0 | 0
[9 empty] | 0 | 0
98235 | REATOR DUPLO PARA LÂMPADA FLUORESCENTE PARTIDA RÁPIDA, ALTO F.POTÊNCIA 110-220V/2X40W |  |  |  | UNID | 6 |  | 92.96 | 557.76 | 98235
| Substituição de reator= 6unid | [7 empty] | 0 | 0
[9 empty] | 0 | 0
98256 | LÂMPADA FLUORESCENTE - 40W |  |  |  | UNID | 10 |  | 7.75 | 77.5 | 98256
| Substituição= 10unid | [7 empty] | 0 | 0
[9 empty] | 0 | 0
95014 | REMOÇÃO DE CABO EMBUTIDO - ATÉ 16MM2 |  |  |  | M | 70 |  | 2 | 140 | 95014
| Fiação danificada= 70,00m | [7 empty] | 0 | 0
[9 empty] | 0 | 0
90305 | CABO 2,50MM2 - ISOLAMENTO PARA 0,7KV - CLASSE 4 - FLEXÍVEL |  |  |  | M | 50 |  | 2.97 | 148.5 | 90305
| Fiação danificada= 50,00m | [7 empty] | 0 | 0
[9 empty] | 0 | 0
90306 | CABO 4,00MM2 - ISOLAMENTO PARA 0,7KV - CLASSE 4 - FLEXÍVEL |  |  |  | M | 20 |  | 4.02 | 80.4 | 90306
| Fiação danificada= 20,00m | [7 empty] | 0 | 0
[9 empty] | 0 | 0
| 19 - INSTALAÇÕES HIDRÁULICAS | [7 empty] | 0 | 0
106035 | RETIRADA DE APARELHOS SANITÁRIOS, INCLUSIVE ACESSÓRIOS |  |  |  | UNID | 3 |  | 29.67 | 89.01 | 106035
| Desentupimento= 3unid | [7 empty] | 0 | 0
[9 empty] | 0 | 0
107035 | RECOLOCAÇÃO DE APARELHOS SANITÁRIOS, INCLUSIVE ACESSÓRIOS |  |  |  | UNID | 3 |  | 105 | 315 | 107035
| Desentupimento= 3unid | [7 empty] | 0 | 0
[9 empty] | 0 | 0
109001 | DESENTUPIMENTO DE RAMAIS DE ESGOTO OU ÁGUAS PLUVIAIS |  |  |  | M | 10 |  | 8.38 | 83.8 | 109001
| Desentupimento= 10,00m | [7 empty] | 0 | 0
[9 empty] | 0 | 0
[9 empty] | 0 | 0
212974.8793
266218.5991

## Planilha
ANEXO II - Modelo de Planilha de preços unitários para apresentação da proposta
Obra: Reforma do Anexo CEI Analivia Pedro
[5 empty] | Data base: | 2018-01-01
Referência | Item | Descrição | Unid | Quantidade | Preço Unit | Total
1 - ALVENARIAS E REVESTIMENTOS DE PAREDE
EDIF | 110229 | AZULEJOS, JUNTA AMARRAÇÃO OU A PRUMO - ASSENTES COM ARGAMASSA COLANTE | M2 | 21.17 |  | 0
EDIF | 115005 | DEMOLIÇÃO DE REVESTIMENTO CERÂMICO OU SIMILAR | M2 | 21.17 |  | 0
EDIF | 118006 | REPAROS EM REBOCO - ARGAMASSA DE CAL E AREIA 1:2 | M2 | 10 |  | 0
[5 empty] | Subtotal: | 0 | 0 | 0
2 - REVESTIMENTOS DE FORRO E DE PISO
EDIF | 120140 | FORRO DE GESSO COMUM - PLACA CONVENCIONAL (FORNECIMENTO E INSTALAÇÃO) | M2 | 37.5 |  | 0
EDIF | 138061 | POLIMENTO DE PISO DE GRANILITE OU ARGAMASSA DE ALTA RESISTÊNCIA | M2 | 37.5 |  | 0
EDIF | 138072 | RESINA POLIURETANO PARA PISO GRANILITE | M2 | 37.5 |  | 0
SINAP | 79640 | PINTURA EPOXI, DUAS DEMAOS-PISO DE TODAS AS SALAS (PISOS) | M2 | 145.83 |  | 0
EDIF | 170245 | PASSEIO DE CONCRETO ARMADO, FCK=30MPA, INCLUINDO PREPARO DA CAIXA E LASTRO DE BRITA | M3 | 1.62 |  | 0
[5 empty] | Subtotal: | 0 | 0
3 - COBERTURA
EDIF | 60221 | TELHA ONDULADA CRFS 6MM | M2 | 130 |  | 0
EDIF | 68003 | REVISÃO, ESCOVAÇÃO, INCLUSIVE TOMADA DE GOTEIRAS DE TELHADOS EM GERAL, EXCLUSIVE PARA TELHAS DE BARRO COZIDO OU VIDRO | M2 | 178.13 |  | 0
EDIF | 60116 | ESTRUTURA COM TESOURAS DE MADEIRA PARA TELHAS ONDULADAS CA/AL/PL - VÃOS 7,01 À 10,00M | M2 | 130 |  | 0
EDIF | 60255 | CUMEEIRA PARA TELHA ONDULADA (CRFS, PVC RÍGIDO E POLIÉSTER), TRAPEZOIDAL E GRECA (PVC RÍGIDO E POLIÉSTER) | M | 8 |  | 0
EDIF | 60113 | ESTRUTURA DE MADEIRA, PONTALETADA, PARA TELHAS ONDULADAS CA/AL/PL/AG | M2 | 16.2 |  | 0
[5 empty] | Subtotal: | 0 | 0
4 - ESQUADRIAS METÁLICAS E DE MADEIRA
EDIF | 70113 | PM.13 - PORTA LISA COMUM/ ENCABEÇADA - 92X210CM | UNID | 2 |  | 0
EDIF | 70150 | EM.01 - BATENTE DE MADEIRA (14CM) - PARA PORTA DE 1 FOLHA, SEM BANDEIRA | JG | 2 |  | 0
EDIF | 70202 | CONJUNTO DE FECHADURA DE CILINDRO, 55MM, TRÁFEGO INTENSO, MAÇANETA EM ZAMAC, GUARNIÇÕES EM AÇO, ACABAMENTO CROMADO - PARA PORTA INTERNA OU EXTERNA | UNID | 2 |  | 0
EDIF | 76001 | RETIRADA DE FOLHAS DE PORTA DE PASSAGEM OU JANELA | UNID | 1 |  | 0
EDIF | 76002 | RETIRADA DE BATENTES DE MADEIRA | UNID | 1 |  | 0
EDIF | 80275 | EP.07 - GRADE DE PROTEÇÃO EM FERRO CHATO | M2 | 4.2 |  | 0
[5 empty] | Subtotal: | 0 | 0
5 - INSTALAÇÕES ELÉTRICAS
EDIF | 90305 | CABO 2,50MM2 - ISOLAMENTO PARA 0,7KV - CLASSE 4 - FLEXÍVEL | M | 50 |  | 0
EDIF | 90306 | CABO 4,00MM2 - ISOLAMENTO PARA 0,7KV - CLASSE 4 - FLEXÍVEL | M | 20 |  | 0
EDIF | 95014 | REMOÇÃO DE CABO EMBUTIDO - ATÉ 16MM2 | M | 70 |  | 0
EDIF | 96211 | RETIRADA DE LUMINÁRIA INTERNA PARA LÂMPADA FLUORESCENTE | UNID | 20 |  | 0
EDIF | 97211 | RECOLOCAÇÃO DE LUMINÁRIA INTERNA PARA LÂMPADA FLUORESCENTE | UNID | 20 |  | 0
EDIF | 98235 | REATOR DUPLO PARA LÂMPADA FLUORESCENTE PARTIDA RÁPIDA, ALTO F.POTÊNCIA 110-220V/2X40W | UNID | 20 |  | 0
EDIF | 98256 | LÂMPADA FLUORESCENTE - 40W | UNID | 20 |  | 0
[5 empty] | Subtotal: | 0 | 0
6 - INSTALAÇÕES HIDRÁULICAS
EDIF | 100261 | TUBO DE PVC RÍGIDO, SOLDÁVEL (LINHA ÁGUA) - 25MM (3/4") | M | 14.1 |  | 0
EDIF | 101357 | CUBA DUPLA DE AÇO INOXIDÁVEL CHAPA 20 - 1020X400X200MM | UNID | 1 |  | 0
EDIF | 101351 | CUBA SIMPLES DE AÇO INOXIDÁVEL CHAPA 20 - 560X335X150MM | UNID | 2 |  | 0
EDIF | 101442 | CHUVEIRO DUCHA MODELO JET-SET METÁLICA OU SIMILAR | UNID | 2 |  | 0
EDIF | 101408 | TORNEIRA DE PRESSÃO PARA PIA, COM CORPO LONGO E AERADOR - 3/4" | UNID | 2 |  | 0
EDIF | 100531 | REGISTRO DE GAVETA, METAL CROMADO - 3/4" | UNID | 1 |  | 0
EDIF | 101475 | TAMPO PARA BANCADA ÚMIDA - GRANITO CINZA ANDORINHA - ESPESSURA 2CM | M2 | 2.52 |  | 0
[5 empty] | Subtotal: | 0 | 0
7 - VIDROS
EDIF | 140104 | VIDRO LISO COMUM, TRANSPARENTE INCOLOR - ESPESSURA 5MM | M2 | 0.5 |  | 0
[5 empty] | Subtotal: | 0 | 0
8 - PINTURAS
EDIF | 150211 | ESMALTE SINTÉTICO - ESQUADRIAS E PEÇAS DE MARCENARIA, COM EMASSAMENTO | M2 | 6.24 |  | 0
EDIF | 150310 | ESMALTE SINTÉTICO - ESQUADRIAS E PEÇAS DE SERRALHERIA | M2 | 37.54 |  | 0
EDIF | 158001 | PVA (LÁTEX) - REPINTURA DE ALVENARIA E CONCRETO, COM RETOQUES DE MASSA | M2 | 198.4 |  | 0
EDIF | 158005 | TINTA ACRÍLICA - REPINTURA DE ALVENARIA E CONCRETO COM RETOQUE DE MASSA | M2 | 658.95 |  | 0
EDIF | 158034 | ESMALTE SINTÉTICO - REPINTURA DE ESQUADRIAS METÁLICAS | M2 | 28.56 |  | 0
[5 empty] | Subtotal: | 0 | 0
9 - SERVIÇOS COMPLEMENTARES
EDIF | 80306 | PP.36 - PORTA EM FERRO PERFILADO COM TELA PARA ABRIGO DE GÁS | M2 | 2.04 |  | 0
EDIF | 100760 | HV.13 - ABRIGO PARA GÁS EM BLOCOS DE CONCRETO APARENTE PARA 2 CILINDROS | UN | 1 |  | 0
EDIF | 100781 | HD.11 - INSTALAÇÃO PARA 2 CILINDROS GLP 45 KG, EXCLUSIVE ABRIGO | UN | 1 |  | 0
EDIF | 170401 | LIMPEZA GERAL DA OBRA | M2 | 248.41 |  | 0
EDIF | 01.01.07 | REMOÇÃO DE ENTULHO COM CAÇAMBA METÁLICA, INCLUSIVE CARGA MANUAL E DESCARGA EM BOTA-FORA | M3 | 3 |  | 0
[5 empty] | Subtotal: | 0 | 0
[5 empty] | Total: | 0 | 0
[5 empty] | BDI (25%): | 0
[5 empty] | TOTAL GERAL: | 0