## ORÇ
|  | MEMÓRIA DE CÁLCULO |  | Processo:
data-base:
EDIF-01/20-FDE/04/20-SINAPI-07/20
MEDIÇÃO:
OBRA:CONCLUSÃO DA CONSTRUÇÃO DA EMEI - PREF.PEDRO PAULO PAULINO |  |  |  | Ferraz de Vasconcelos
R.: Davis de Rogatis s/ n° |  |  |  | CONTRATO: | -
CÓDIGO | DESCRIÇÃO DOS SERVIÇOS |  |  |  | UNID | QUANT | PREÇO | TOTAL
1.0 | SERVIÇOS PRELIMINARES
173002 | 1- PLACA DE OBRA EM CHAPA DE AÇO GALVANIZADO - 2X4=8M2 |  |  |  | M2 | 8 |  | 0
edif | 2X4=8,00m2
16.06.051 | CANTEIRO DE OBRAS - LARG 3.30M |  |  |  | M2 | 33 |  | 0
10X3,30M=16,50M2
16.30.010 | TAPUME H=225CM APOIADO NO TERRENO E PINTURA LATEX FACE EXTERNA COM LOGOTIPO |  |  |  | M | 102 |  | 0
54+2+2+22+22=102
[5 empty] | sub total |  | 0
[5 empty] | sub total |  | 0
2.0 | SUPERESTRUTURA
DEMOLIÇÃO PILARES- TÉRREO
175021 | DEMOLIÇÃO MANUAL DE CONCRETO ARMADO |  |  |  | M3 | 5.88 |  | 0
EDIF | 28*3,5*0,15*0,40=5,88
10107 | REMOÇÃO DE ENTULHO COM CAÇAMBA METÁLICA, INCLUSIVE CARGA MANUAL E DESCARGA EM BOTA-FORA |  |  |  | M3 | 7.65 |  | 0
EDIF | 5,88*1,30=7,65
VIGAS (RESPALDO) TÉRREO
02.04.002 | ACO CA 50 (A OU B) FYK= 500 M PA |  |  |  | KG | 8752 |  | 0
FDE | (V1 A V34) 4856,00+ 3896,00(PILARES) =8752,00KG
02.04.003 | ACO CA 60 (A OU B) FYK= 600 M PA |  |  |  | KG | 409 |  | 0
FDE | (V1 A V34) 258 + 151,00(PILARES) =409,00KG
02.05.018 | CONCRETO DOSADO E LANCADO FCK=25MP
FDE | VIGAS -15X60= 201,15M - V 15X40 =175,97M - V 20X70 = 103,80M |  |  |  | M3 | 61.68 |  | 0
0,15*0,60*201,15=18,10M3+ 0,15*0,40*175,97=10,56M3 + V20X70*103,80M=0,20*0,70*103,80=18,31M3
Pilares-42x0,15*0,40*3,70=9,32m3+8x0,16*0,41*3,70=1,94m3+4x0,15*0,30*3,70=0,67m3+6x0,25*0,50*3,70=2,78m3
14,71m3 =61,68m3
30117 | FORMA ESPECIAL DE CHAPAS PLASTIFICADAS (12MM) - PLANA |  |  |  | M2 | 706.55 |  | 0
EDIF | 706,55M2 (dados proj. estrut.) -Utilizada 2 vezes ( area de forma do pav. sup =640,39 portanto antende 2 vezes)
30421 | LAJE MISTA TRELIÇADA H-12CM COM CAPEAMENTO 4CM (16CM) |  |  |  | M2 | 908.42 |  | 0
EDF | 908,42M2 - PAV TÉRREO -TETO
13.01.018 | ARGAMASSA DE REGULARIZACAO CIM/AREIA 1:3 C/ IMPERM. ESP=2,50CM |  |  |  | M2 | 908.42 |  | 0
FDE | regualrização do piso pav. Superior
16.80.018 | PISO DE CONCRETO FCK=25MPA E=5CM - laje piso (pátio +calçada-(L=1,25 em todo o perímetro) |  |  |  | M2 | 1068.33 |  | 0
FDE | 908,42+159,91(area externa -calçada )=1068,33
02.04.005 | TELA ARMADURA (MALHA ACO CA 60 FYK= 600 M PA) |  |  |  | kg | 3322.5 |  | 0
area de laje= 1068,33m2 * 3,11kg/m2= modelo q196 Ø5mm=3322,50kg
13.01.018 | ARGAMASSA DE REGULARIZACAO CIM/AREIA 1:3 C/ IMPERM. ESP=2,50CM |  |  |  | M2 | 908.42 |  | 0
FDE | regualrização do piso piso -inferior
VIGAS (RESPALDO) PAV.SUPERIOR -COBERTURA
02.04.002 | ACO CA 50 (A OU B) FYK= 500 M PA |  |  |  | KG | 5025 |  | 0
FDE | (V1 A V22) 2807+2218(PILARES)=5025KG
02.04.003 | ACO CA 60 (A OU B) FYK= 600 M PA |  |  |  | KG | 575 |  | 0
FDE | (V1 A V22) 429+146(PILARES)=575KG
02.05.018 | CONCRETO DOSADO E LANCADO FCK=25MP
FDE | VIGAS -15X60= 276,80M - V 15X40 =222,30M |  |  |  | M3 | 50.77 |  | 0
0,15*0,60*276,80=24,91M3+ 0,15*0,40*222,30=13,34m3 = 38,25M3
Pilares-36x0,15*0,40*3,70=7,99m3+12x0,20*0,20*3,70=1,78m3+4x0,15*0,30*3,70=0,67m3+4x0,16*0,25*3,70=0,59m3
12x0,16*0,21x3,70=1,49m3 = 12,52m3
ESCADA
02.04.002 | ACO CA 50 (A OU B) FYK= 500 M PA |  |  |  | KG | 608 |  | 0
FDE | 304KG*2 unid=608kg
02.05.018 | CONCRETO DOSADO E LANCADO FCK=25MP |  |  |  | M3 | 5.04 |  | 0
FDE | área da escada -16,77X0,15= 2,52m3 *2unid=5,04m2
30421 | LAJE MISTA TRELIÇADA H-12CM COM CAPEAMENTO 4CM (16CM) |  |  |  | M2 | 1060.33 |  | 0
EDF | 1060,33M2 - PAV. SUPERIOR -laje cobertura
[5 empty] | sub total |  | 0
[5 empty] | sub total |  | 0
3.0 | COBERTURA
TELHADO
A= 852,55+142,50=995,05M2
60118 | ESTRUTURA COM TESOURAS DE MADEIRA PARA TELHAS ONDULADAS CA/AL/PL - VÃOS 13,01 À 18,00M |  |  |  | M2 | 62.3 |  | 0
EDIF | h=1,0m da tesoura L=17,80 a=8,90m2 unid x 7= 62,30m2
68016 | MADEIRAMENTO DE TELHADO, PADRÃO PEROBA - VIGAS 6X12CM |  |  |  | M | 453.32 |  | 0
EDIF | 42,92+46,08+49,25+52,41=190,66M*2=381,32M +3,60+7,20+10,80+14,40=36,00*2=72,00M = 453,32M
07.80.005 | VIGA DE MADEIRA 6 X 16 CM G1-C6 |  |  |  | M | 233.23 |  | 0
FDE | 11,77*4=47,08+39,75+55,40*2=110,80+17,80*2=35,60 =233,23M
60249 | TELHA TRAPEZOIDAL DUP. AÇO GALVANIZADO E=0,5MM, REVESTIMENTO B, H=40MM PINTURA |  |  |  | M2 | 995.05 |  | 0
EDIF | MIOLO POLIURETANO E=30MM - area =995,05
60296 | CUMEEIRA TRAPEZOIDAL EM AÇO GALVANIZADO E=0,5MM, REVESTIMENTO B, H=40MM, L=0,60M, COM PINTURA BRANCA 2 FACES |  |  |  | M | 85.83 |  | 0
EDIF | 39,75+46,08=85,83M
08.14.103 | CAIXA DÁGUA CÔNICA POLIETILENO CAPACIDADE DE 1000L INCLUSIVE TAMPA |  |  |  | UNID | 5 |  | 0
FDE | 5 UNID
101102 | CALHA EM CHAPA DE AÇO GALVANIZADO N.24 - DESENVOLVIMENTO 50CM |  |  |  | M | 150.4 |  | 0
EDIF | 150,40M
101131 | RUFO EM CHAPA DE AÇO GALVANIZADO N.24 - DESENVOLVIMENTO 25CM |  |  |  | M | 150.4 |  | 0
EDIF
101216 | CONDUTOR EM TUBO DE PVC RÍGIDO, PONTA E BOLSA - 100MM (4") |  |  |  | M | 174.6 |  | 0
EDIF | 18X9,70=174,60
16.05.075 | CA-10 CAIXA DE AREIA 50X50 CM PARA AGUAS PLUVIAIS |  |  |  | UNID | 18 |  | 0
FDE | 18UNID
101217 | CONDUTOR EM TUBO DE PVC RÍGIDO, PONTA E BOLSA - 150MM (6") |  |  |  | M | 150 |  | 0
EDIF | 150m
16.08.028 | CI-01 CAIXA DE INSPECAO 60X60CM PARA ESGOTO |  |  |  | UNID | 10 |  | 0
FDE | 10uunid
16.08.026 | CI-02 CAIXA DE INSPEÇÃO 80X80CM PARA ESGOTO |  |  |  | UNID | 1 |  | 0
FDE | 1
[5 empty] | sub total |  | 0
[5 empty] | sub total |  | 0
4.0 | INSTALAÇÕES ELÉTRICAS
09.02.061 | AE-21 Abrigo entrada de energia 38 a 76 Kv AES/BANDEIRANTE/ELEKTRO |  |  |  | UNID | 1 |  | 0
09.02.081 | Conj. 4 cabos p/ entrada de eneria secção 185 mm2 c/ eletrodutos |  |  |  | UNID | 1 |  | 0
09.02.102 | Conj. Entrada p/ telefone em entrada de energia |  |  |  | UNID | 2 |  | 0
09.02.084 | Chave seccionadora NH c/ carga 3x250A TAM 01 c/ fusíveis |  |  |  | UNID | 1 |  | 0
09.02.089 | Disjuntor tripolar termomagnético 3x60A a 3x100A |  |  |  | UNID | 1 |  | 0
DESCRIÇÃO DOS SERVIÇOS
09.02.097 | Chave seccionador NH 3x250A seca |  |  |  | UNID | 1 |  | 0
09.03.019 | Cabo de 10 m2 - 1000 V de isolação |  |  |  | M | 48 |  | 0
09.03.028 | Cabo de 185 mm2 - 1000V de isolação |  |  |  | M | 48 |  | 0
09.05.014 | Eletoduto de pvc rígido roscável de 32 mm - incluindo conexões |  |  |  | M | 12 |  | 0
09.03.090 | Envelope de concreto para dutos |  |  |  | M | 28 |  | 0
09.05.008 | Eletroduto de aço galvanizado a quente (NBR 5624) 80mm (3") - incluindo conexões |  |  |  | M | 6 |  | 0
09.05.004 | Eletroduto de aço galvanizado a quente (NBR 5624) 32mm (1 1/4") - incluindo conexões |  |  |  | M | 12 |  | 0
09.05.080 | Quadro de comando para conjunto de motor bomba trifásico de 4 a 5 HP |  |  |  | UNID | 1 |  | 0
09.06.025 | Caixa de passagem em alvenara de 0,40 x 0,40 x 0,40 m |  |  |  | UNID | 2 |  | 0
09.06.026 | Caixa de passagem em alvenara de 0,60 x 0,60 x 0,60 m |  |  |  | UNID | 4 |  | 0
09.02.043 | DPS - Dispositivo proteção contra surtos (energia) |  |  |  | UNID | 1 |  | 0
09.11.028 | IL-52 Luminária p/ vapor de sódio 1x150W em poste tubular 7m |  |  |  | UNID | 3 |  | 0
09.03.017 | Cabo de 4 mm2 - 1000V de isolação |  |  |  | M | 120 |  | 0
DESCRIÇÃO DOS SERVIÇOS
REDE DE BAIXA TENÇÃO :DUTO/QUADROS PARCIAIS
09.05.002 | ELETROD ACO GALV QUENTE (NBR 5624) 20 MM (3/4") - INCL |  |  |  | M | 26 |  | 0
09.05.045 | QUADRO DISTRIBUICAO, DISJ. GERAL 50A P/ 10 A 12 DISJS. |  |  |  | UNID | 3 |  | 0
09.05.047 | QUADRO DISTRIBUICAO, DISJ. GERAL 60A P/ 14 A 20 DISJS. |  |  |  | UNID | 2 |  | 0
09.05.051 | QUADRO DISTRIBUICAO, DISJ. GERAL 80A P/ 22 A 26 DISJS. |  |  |  | UNID | 1 |  | 0
09.05.054 | QUADRO DISTRIBUICAO, DISJ. GERAL 100A P/ 28 A 42 DISJS. |  |  |  | UNID | 3 |  | 0
09.05.069 | INTERRUPTOR TIPO AUTOMÁTICO DE BÓIA |  |  |  | UNID | 2 |  | 0
09.05.070 | DISJUNTOR BIPOLAR TERMOMAGNETICO 2X10A A 2X50A |  |  |  | UNID | 49 |  | 0
09.05.073 | DISJUNTOR UNIPOLAR TERMOMAGNETICO 1X10A A 1X30A |  |  |  | UNID | 35 |  | 0
09.05.074 | DISJUNTOR TRIPOLAR TERMOMAGNETICO 3X10A A 3X50A |  |  |  | UNID | 1 |  | 0
09.05.075 | DISJUNTOR TRIPOLAR TERMOMAGNETICO 3X60A A 3X100A |  |  |  | UNID | 1 |  | 0
09.05.086 | QUADRO COMANDO PARA BOMBA DE INCENDIO TRIFASICO DE 2 |  |  |  | UNID | 1 |  | 0
09.05.092 | INTERRUPTOR AUTOMATICO DIFERENCIAL (DISPOSITIVO DR) 40A/30 mA |  |  |  | UNID | 3 |  | 0
09.05.093 | INTERRUPTOR AUTOMATICO DIFERENCIAL (DISPOSITIVO DR) 63A/30 mA |  |  |  | UNID | 5 |  | 0
REDE DE BAIXA TENSÃO: CAIXAS DE PASSAGEM
09.06.002 | CAIXA DE PASSAGEM ESTAMPADA COM TAMPA PLASTICA DE 4"X4" |  |  |  | UNID | 40 |  | 0
09.06.012 | CAIXA DE PASSAGEM CHAPA TAMPA PARAFUSADA DE 30X30X12 |  |  |  | UNID | 1 |  | 0
09.06.047 | QUADRO EM CHAPA COM PORTA E FECHADURA (TELEBRAS) DE |  |  |  | UNID | 1 |  | 0
REDE DE BAIXA TENSÃO : ENFIAÇÃO
DESCRIÇÃO DOS SERVIÇOS
09.07.004 | FIO DE 2,5MM2 - 750 V DE ISOLACAO - |  |  |  | M | 1100 |  | 0
09.07.005 | FIO DE 4 MM2 - 750 V DE ISOLACAO - |  |  |  | M | 900 |  | 0
09.07.006 | FIO DE 6 MM2 - 750 V DE ISOLACAO |  |  |  | M | 300 |  | 0
EQUIPAMENTOS ELETRICOS
16.20.022 | ELEVADOR 2 PARADAS MAQ CONJUGADA PORTA UNILATERAL (ACESSIB |  |  |  | UNID | 1 |  | 0
FDE
[5 empty] | sub total |  | 0
[5 empty] | sub total |  | 0
5.0 | INSTALAÇÕES HIDRÁULICAS-ENTRADA
101227 | GRELHA HEMISFÉRICA DE FERRO FUNDIDO - 100MM |  |  |  | UNID | 18 |  | 0
15.03.021 | ESMALTE EM ESQUADRIAS DE FERRO |  |  |  | M2 | 112.8 |  | 0
08.03.016 | TUBO PVC RÍGIDO JUNTA SOLDÁVEL DE 25 INCL CONEXÕES |  |  |  | M | 59 |  | 0
08.03.003 | Ramal de alimentação predial de AG Ø 25 mm |  |  |  | M | 12 |  | 0
08.03.004 | Tubo aço galvanizado rosca BSP Ø 1 1/4 (entrada de água) |  |  |  | M | 11.5 |  | 0
08.03.009 | Tubo aço galvanizado rosca BSP Ø 4" (saida p/ consumo prédio e saída de incêndio) |  |  |  | M | 44 |  | 0
08.03.005 | Tubo de aço galvanizado rosca BSP Ø 1 1/2" (estravasor/dreno limpeza/bomba/respiro) |  |  |  | M | 32.6 |  | 0
08.14.009 | Registro de gaveta Ø 4" |  |  |  | UNID | 4 |  | 0
08.14.005 | Registro de gaveta Ø 1 1/2" |  |  |  | UNID | 4 |  | 0
08.14.004 | Registro de gaveta Ø 1 1/4" |  |  |  | UNID | 4 |  | 0
08.14.018 | Valvula de retenção Ø 1 1/2" |  |  |  | UNID | 1 |  | 0
08.14.071 | CONJ MOTOR-BOMBA (CENTRIFUGA) 1/2 HP (3400 L/H-20 MCA) - Reserv. Metálico Princip. |  |  |  | UNID | 2 |  | 0
08.01.002 | AC-05 ABRIGO E CAVALETE DE 1" COMPLETO 85X65X30CM |  |  |  | UNID | 1 |  | 0
08.14.046 | Torneira de boia Ø 1" |  |  |  | UNID | 1 |  | 0
SERVIÇOS EM REDE DE ÁGUA FRIA
08.09.018 | Tubo de pvc rígido junta elástica DN 100 mm (4") - incluindo conexões |  |  |  | M | 60 |  | 0
08.03.017 | Tubo de pvc rígido junta soldável DN 32 mm (1") - incluindo conexões |  |  |  | M | 380 |  | 0
08.03.020 | Tubo de pvc rígido junta soldável DN 60 mm (2") - incluindo conexões |  |  |  | M | 60 |  | 0
[5 empty] | sub total |  | 0
[5 empty] | sub total |  | 0
6.0 | INSTALACOES HIDRAULICAS
REDE DE AGUA FRIA: TUBULACOES
100466 | TUBO DE PVC RÍGIDO, SOLDÁVEL (LINHA ÁGUA) - 60MM (2") |  |  |  | M | 144 |  | 0
EDIF | 15+17+12+14+17+19+12+14=120+12+12=144 | [6 empty] | 0
100462 | TUBO DE PVC RÍGIDO, SOLDÁVEL (LINHA ÁGUA) - 25MM (3/4") |  |  |  | M | 144 |  | 0
EDIF | 16+14+7+10+8+5+12+28+34=144
100342 | TUBO DE AÇO-CARBONO GALVANIZADO, CL.MÉDIA (DIN2440) - 1" (RECALQUE) |  |  |  | M | 78 |  | 0
EDIF | 10+8+60=78,00
REDE DE ESGOTO: TUBULACOES
100933 | TUBO DE PVC RÍGIDO, PONTA E BOLSA (LINHA ESGOTO) - 100MM (4") |  |  |  | M | 96 |  | 0
EDIF | 16+21=37M+6=43M+7+16=66M+15+15=96m
100931 | TUBO DE PVC RÍGIDO, PONTA E BOLSA (LINHA ESGOTO) - 50MM (2") |  |  |  | M | 56 |  | 0
EDIF | 11*4=44+2=46M+10
100934 | TUBO DE PVC RÍGIDO, PONTA E BOLSA (LINHA ESGOTO) - 150MM (6") |  |  |  | M | 32 |  | 0
EDIF | 23,8+7,20=31+1=32m
REDE DE AGUA FRIA: DEMAIS SERVICOS
100285 | REGISTRO DE GAVETA, METAL AMARELO - 2" |  |  |  | UNID | 28 |  | 0
EDIF | 11+11=22+2=24+4=28
100291 | TORNEIRA DE BÓIA, DE LATÃO - 3/4" |  |  |  | UNID | 5 |  | 0
EDIF
100551 | REGISTRO DE PRESSÃO, METAL CROMADO - 3/4" |  |  |  | UNID | 2 |  | 0
EDIF
100282 | REGISTRO DE GAVETA, METAL AMARELO - 1" |  |  |  | UNID | 3 |  | 0
EDIF | [7 empty] | 0
08.14.073 | CONJ MOTOR-BOMBA(CENTRIFUGA)1,5 HP(10000 L/H-20 MCA |  |  |  | unid | 2 |  | 0
fde | reservatório supeirores -prédio
REDE DE ESGOTO: DEMAIS SERVICOS
08.10.006 | CAIXA SIFONADA DE PVC DN 150X150X50MM C/GRELHA METALICA |  |  |  | UNID | 9 |  | 0
08.10.049 | RALO SECO CONICO PVC DN 100MM C/GRELHA PVC CROMADO |  |  |  | UNID | 2 |  | 0
RESERVATORIO: INSTALACOES - TUBULACOES
08.13.014 | TUBO ACO GALVANIZ NBR5580-CL MEDIA, DN40MM (1 1/2") - INCL |  |  |  | M | 12 |  | 0
RESERVATORIO: INSTALACOES - DEMAIS SERVICOS
08.14.005 | REGISTRO DE GAVETA BRUTO DN 40MM (1.1/2") |  |  |  | UNID | 1 |  | 0
| TUBO DE AÇO | [6 empty] | 0
08.07.002 | TUBO ACO GALVANIZ NBR5580-CL MEDIA, DN65MM (2 1/2")-INCL |  |  |  | M | 20
08.07.003 | TUBO ACO GALVANIZ NBR5580-CL MEDIA, DN80MM (3")-INCL |  |  |  | M | 30
REGISTROS
08.08.003 | REGISTRO DE GAVETA BRUTO DN 80MM (3") |  |  |  | UNID | 2
08.08.028 | AH-04 ABRIGO PARA HIDRANTE COM MANGUEIRA 1 1/2" E ESGUICHO REGULAVEL |  |  |  | UNID | 2
08.08.042 | VALVULA RETENCAO HORIZONTAL DE BRONZE DE 3" |  |  |  | UNID | 1
08.08.044 | EXTINTORES MANUAIS DE CO2 CAPACIDADE 4KG |  |  |  | UNID | 2
08.08.046 | EXTINTORES MANUAIS PO QUIMICO SECO COM CAPACIDADE DE 4 |  |  |  | UNID | 4
08.08.050 | EXTINTORES MANUAIS DE AGUA PRESSURIZADA CAP DE 10 L |  |  |  | UNID | 4
08.08.061 | PRESSOSTATO (VALVULA DE FLUXO) COM SENSOR DIAFRAGMA. |  |  |  | UNID | 1
DESCRIÇÃO DOS SERVIÇOS
08.08.074 | CONJ MOTOR-BOMBA (CENTRIFUGA) 2 HP (13900 L/H - 20 MCA) |  |  |  | UNID | 1
| (bombeiro) |  |  |  | sub total
sub total
7.0 | FECHAMENTO/CHAPISCO/REBOCO
Pav. Superior/Pav.Térreo
40141 | BLOCOS VAZADOS DE CONCRETO - 14CM |  |  |  | M2 | 578.85
edif | paredes externas=204,12m2 +( 13,80*3,50=48,30+7,00 Pav. Térreo)+paredes internas =271,11m2 = total = 530,53m2
7x3,45*1,5=36,23m2 +(9,57+2,52)=12,09
04.02.014 | ELEMENTO VAZADO DE CONCRETO TIPO QUADRICULADO 16 FUROS C/ALETAS INCLINADAS 39X39X10CM |  |  |  | M2 | 33.81
FDE | 7x3,45*1,4=33,81m2 (COBOGÓ)
sub total
sub total
8.0 | REVESTIMENTOS INTERNOS/ACABAMENTOS/PAV. TÉRREO
PAVIMENTO TÉRREO
SECRETARIA - INTERNA
(4+6,02+8,35)*2,90=53,27m2+5,17+3,70=62,14m2-1,20=60,94m2+(1,65+1,80+0,62+0,40=4,47*2,90)=12,96m2 =
73,90m2-1,68=72,22m2 -area 37,34m2
110101 | CHAPISCO COMUM - ARGAMASSA DE CIMENTO E AREIA 1:3 |  |  |  | M2 | 109.56
EDIF | 72,22m2 +teto 37,34 =109,56
110108 | EMBOÇO - ARGAMASSA MISTA DE CIMENTO, CAL E AREIA 1:4/12 |  |  |  | M2 | 109.56
EDIF | 72,22m2 +teto 37,34 =109,56
150115 | TINTA ACRÍLICA - CONCRETO OU REBOCO SEM MASSA CORRIDA |  |  |  | M2 | 109.56
EDIF
87263 | REVESTIMENTO CERÂMICO PARA PISO COM PLACAS TIPO PORCELANATO DE DIMENSÕES 60x60cm |  |  |  | M2 | 37.34
SINAPI | APLICADA EM AMBIENTES DE ÁREA MAIOR QUE 10 M². AF_06/2014 -
13.05.022 | RODAPE PORCELANATO ESMALTADO 7CM |  |  |  | M | 28.46
FDE | 30,06-1,60=28,46
06.02.015 | PF-15 PORTA EM CHAPA DE FERRO (L=82 CM) |  |  |  | UNID | 1
FDE | COMPLETA
150212 | ESMALTE SINTÉTICO - ESTRUTURAS DE MADEIRA, SEM EMASSAMENTO |  |  |  | M2 | 4.2
EDIF | 1,72*2=3,45+0,75=4,20
110458 | PEITORIL DE GRANITO POLIDO - ESP=2CM - |  |  |  | M | 5.1
EDIF | 3,45+1,65=5,10
80213 | CP.13/22/23 - CAIXILHO EM FERRO PERFILADO - BASCULANTE |  |  |  | M2 | 6.47
EDIF | 5,17+1,30=6,47m2
140111 | VIDRO IMPRESSO COMUM, TRANSLÚCIDO INCOLOR - TIPO CANELADO, 4MM |  |  |  | M2 | 6.47
EDIF | 5,17+1,30=6,47m2
80276 | GRADE DE PROTEÇÃO EM FERRO GALVANIZADO ELETROFUNDIDO - BARRA 25X2MM, MALHA 65X132MM |  |  |  | M2 | 6.9
EDIF | 5,20+20=5,40+1,50=6,90M2
150310 | ESMALTE SINTÉTICO - ESQUADRIAS E PEÇAS DE SERRALHERIA |  |  |  | M2 | 3.25
EDIF | 5,17+1,30=6,47m2*0,50=3,25
90953 | LUMINÁRIA COM.DE EMBUTIR C/DIFUSOR TRANSP.P/2 LÂMPADAS TUBULARES DE LED 18/20W - COMPLETA |  |  |  | UNID | 8
EDIF
90790 | PONTO DE LUZ - CAIXA FUNDO MÓVEL |  |  |  | UNID | 8
EDIF
09.07.07 | PONTO COM INTERRUPTOR SIMPLES - 4 TECLAS, EM CAIXA 4"X4" |  |  |  | UNID | 2
EDIF
90760 | PONTO COM TOMADA SIMPLES DE EMBUTIR - 110/220V CAIXA 4"X2" |  |  |  | UNID | 8
EDIF
05.05.078 | GS-03 GUICHE DE SECRETARIA/JANELA DE 2 FOLHAS |  |  |  | UNID | 1
FDE
06.03.035 | GR-02 GRADE DE PROTECAO / GUICHE (122X105 CM) FERRO CHATO 1/2" X 1/8" |  |  |  | UNID | 1
FDE
sub total
Diretoria
(1,80+0,62+3,45+0,62+2,15=8,64*2,90=25,06m2-1,68=24,38m2+2,52=26,90m2 - area= 10,17m2
110101 | CHAPISCO COMUM - ARGAMASSA DE CIMENTO E AREIA 1:3 |  |  |  | M2 | 37.07
EDIF | 26,90m2 +teto 10,17 =37,07M2
110108 | EMBOÇO - ARGAMASSA MISTA DE CIMENTO, CAL E AREIA 1:4/12 |  |  |  | M2 | 37.07
EDIF | 26,90m2 +teto 10,17 =37,07M2
150115 | TINTA ACRÍLICA - CONCRETO OU REBOCO SEM MASSA CORRIDA |  |  |  | M2 | 37.07
EDIF
87263 | REVESTIMENTO CERÂMICO PARA PISO COM PLACAS TIPO PORCELANATO DE DIMENSÕES 60x60cm |  |  |  | M2 | 10.17
SINAPI | APLICADA EM AMBIENTES DE ÁREA MAIOR QUE 10 M². AF_06/2014 - 10,17M2
13.05.022 | RODAPE PORCELANATO ESMALTADO 7CM |  |  |  | M | 8.64
FDE | 8,64M
05.01.004 | PM-04 PORTA DE MADEIRA SARRAFEADA P/ PINT. BAT. MADEIRA L=82CM |  |  |  | UNID | 1
FDE | COMPLETA
150212 | ESMALTE SINTÉTICO - ESTRUTURAS DE MADEIRA, SEM EMASSAMENTO |  |  |  | M2 | 4.2
EDIF | 1,72*2=3,45+0,75=4,20
110458 | PEITORIL DE GRANITO POLIDO - ESP=2CM - |  |  |  | M | 1.8
EDIF | 1,80M
80213 | CP.13/22/23 - CAIXILHO EM FERRO PERFILADO - BASCULANTE |  |  |  | M2 | 2.7
EDIF | 1,80*1,50=2,70m2
140111 | VIDRO IMPRESSO COMUM, TRANSLÚCIDO INCOLOR - TIPO CANELADO, 4MM |  |  |  | M2 | 6.47
EDIF | 1,80*1,50=2,70m2
80276 | GRADE DE PROTEÇÃO EM FERRO GALVANIZADO ELETROFUNDIDO - BARRA 25X2MM, MALHA 65X132MM |  |  |  | M2 | 3.05
EDIF | (1,80+0,10)*(1,50+0,10)=3,05m2
150310 | ESMALTE SINTÉTICO - ESQUADRIAS E PEÇAS DE SERRALHERIA |  |  |  | M2 | 1.35
EDIF | 1,80*1,50=2,70m2*,05=1,35M2
90953 | LUMINÁRIA COM.DE EMBUTIR C/DIFUSOR TRANSP.P/2 LÂMPADAS TUBULARES DE LED 18/20W - COMPLETA |  |  |  | UNID | 1
EDIF
90790 | PONTO DE LUZ - CAIXA FUNDO MÓVEL |  |  |  | UNID | 1
EDIF
90735 | PONTO COM INTERRUPTOR SIMPLES - 1 TECLA, EM CONDULETE 3/4" |  |  |  | UNID | 1
EDIF
90760 | PONTO COM TOMADA SIMPLES DE EMBUTIR - 110/220V CAIXA 4"X2" |  |  |  | UNID | 4
EDIF
sub total
Almoxerifado
perímetro =13,20*2,90=38,28-1,68=36,60m2 - area= 9,80m2
110101 | CHAPISCO COMUM - ARGAMASSA DE CIMENTO E AREIA 1:3 |  |  |  | M2 | 46.4
EDIF | 36,60m2 +teto 9,80 =46,40M2
110108 | EMBOÇO - ARGAMASSA MISTA DE CIMENTO, CAL E AREIA 1:4/12 |  |  |  | M2 | 46.4
EDIF | 36,60m2 +teto 9,80 =46,40M2
150115 | TINTA ACRÍLICA - CONCRETO OU REBOCO SEM MASSA CORRIDA |  |  |  | M2 | 46.4
EDIF | 36,60m2 +teto 9,80 =46,40M2
87263 | REVESTIMENTO CERÂMICO PARA PISO COM PLACAS TIPO PORCELANATO DE DIMENSÕES 60x60cm |  |  |  | M2 | 9.8
SINAPI | APLICADA EM AMBIENTES DE ÁREA MAIOR QUE 10 M². AF_06/2014 - 9,80M2
13.05.022 | RODAPE PORCELANATO ESMALTADO 7CM |  |  |  | M | 13.2
FDE | 13.2
05.01.004 | PM-04 PORTA DE MADEIRA SARRAFEADA P/ PINT. BAT. MADEIRA L=82CM |  |  |  | UNID | 1
FDE | COMPLETA
150212 | ESMALTE SINTÉTICO - ESTRUTURAS DE MADEIRA, SEM EMASSAMENTO |  |  |  | M2 | 4.2
EDIF | 1,72*2=3,45+0,75=4,20
90953 | LUMINÁRIA COM.DE EMBUTIR C/DIFUSOR TRANSP.P/2 LÂMPADAS TUBULARES DE LED 18/20W - COMPLETA |  |  |  | UNID | 1
EDIF
90790 | PONTO DE LUZ - CAIXA FUNDO MÓVEL |  |  |  | UNID | 1
EDIF
90735 | PONTO COM INTERRUPTOR SIMPLES - 1 TECLA, EM CONDULETE 3/4" |  |  |  | UNID | 1
EDIF
90760 | PONTO COM TOMADA SIMPLES DE EMBUTIR - 110/220V CAIXA 4"X2" |  |  |  | UNID | 2
EDIF
sub total
Circulação-hall escada
perímetro =42,38*2,90=122,90+4,00=126,90m2-1,80=125,10
125,10m2 -area = 64,68m2 total 189,78m2
110101 | CHAPISCO COMUM - ARGAMASSA DE CIMENTO E AREIA 1:3 |  |  |  | M2 | 189.78
EDIF | 125,10m2 -area = 64,68m2 total 189,78m2
110108 | EMBOÇO - ARGAMASSA MISTA DE CIMENTO, CAL E AREIA 1:4/12 |  |  |  | M2 | 189.78
EDIF | 125,10m2 -area = 64,68m2 total 189,78m2
150115 | TINTA ACRÍLICA - CONCRETO OU REBOCO SEM MASSA CORRIDA |  |  |  | M2 | 189.78
EDIF | 125,10m2 -area = 64,68m2 total 189,78m2
87263 | REVESTIMENTO CERÂMICO PARA PISO COM PLACAS TIPO PORCELANATO DE DIMENSÕES 60x60cm |  |  |  | M2 | 64.68
SINAPI | APLICADA EM AMBIENTES DE ÁREA MAIOR QUE 10 M². AF_06/2014 - 64,68M2
13.05.022 | RODAPE PORCELANATO ESMALTADO 7CM |  |  |  | M | 125.1
FDE | 125,10M
130405 | SOLEIRA PARA PORTA EM GRANITO CINZA SEM POLIMENTO (FOSCO) |  |  |  | M | 1.8
EDIF | 1.8
90953 | LUMINÁRIA COM.DE EMBUTIR C/DIFUSOR TRANSP.P/2 LÂMPADAS TUBULARES DE LED 18/20W - COMPLETA |  |  |  | UNID | 11
EDIF | 11unid
90790 | PONTO DE LUZ - CAIXA FUNDO MÓVEL |  |  |  | UNID | 11
EDIF
90707 | PONTO COM INTERRUPTOR SIMPLES - 4 TECLAS, EM CAIXA 4"X4" |  |  |  | UNID | 2
EDIF
90706 | PONTO COM INTERRUPTOR SIMPLES - 3 TECLAS, EM CAIXA 4"X4" |  |  |  | UNID | 1
EDIF
90760 | PONTO COM TOMADA SIMPLES DE EMBUTIR - 110/220V CAIXA 4"X2" |  |  |  | UNID | 4
EDIF
sub total
Coordenadoria
perímetro=21,00*2,90=60,90m2 -5,17-(1,68)=54,05m2 - area = 24,32m2
110101 | CHAPISCO COMUM - ARGAMASSA DE CIMENTO E AREIA 1:3 |  |  |  | M2 | 78.37
EDIF | 54,05m2 +teto 24,32m2 =78,37M2
110108 | EMBOÇO - ARGAMASSA MISTA DE CIMENTO, CAL E AREIA 1:4/12 |  |  |  | M2 | 78.37
EDIF | 54,05m2 +teto 24,32m2 =78,37M2
150115 | TINTA ACRÍLICA - CONCRETO OU REBOCO SEM MASSA CORRIDA |  |  |  | M2 | 78.37
EDIF | 54,05m2 +teto 24,32m2 =78,37M2
87263 | REVESTIMENTO CERÂMICO PARA PISO COM PLACAS TIPO PORCELANATO DE DIMENSÕES 60x60cm |  |  |  | M2 | 24.32
SINAPI | APLICADA EM AMBIENTES DE ÁREA MAIOR QUE 10 M². AF_06/2014 - 24,32M2
13.05.022 | RODAPE PORCELANATO ESMALTADO 7CM |  |  |  | M | 21
FDE | 21,00M
05.01.004 | PM-04 PORTA DE MADEIRA SARRAFEADA P/ PINT. BAT. MADEIRA L=82CM |  |  |  | UNID | 1
FDE | COMPLETA
150212 | ESMALTE SINTÉTICO - ESTRUTURAS DE MADEIRA, SEM EMASSAMENTO |  |  |  | M2 | 4.2
EDIF | 1,72*2=3,45+0,75=4,20
110458 | PEITORIL DE GRANITO POLIDO - ESP=2CM - |  |  |  | M | 3.45
EDIF | 3.45
80213 | CP.13/22/23 - CAIXILHO EM FERRO PERFILADO - BASCULANTE |  |  |  | M2 | 5.17
EDIF | 5,17m2
140111 | VIDRO IMPRESSO COMUM, TRANSLÚCIDO INCOLOR - TIPO CANELADO, 4MM |  |  |  | M2 | 5.17
EDIF | 5,17m2
80276 | GRADE DE PROTEÇÃO EM FERRO GALVANIZADO ELETROFUNDIDO - BARRA 25X2MM, MALHA 65X132MM |  |  |  | M2 | 5.4
EDIF | 5,20+20=5,40M2
150310 | ESMALTE SINTÉTICO - ESQUADRIAS E PEÇAS DE SERRALHERIA |  |  |  | M2 | 2.58
EDIF | 5,17m2*0,50=2,58
90953 | LUMINÁRIA COM.DE EMBUTIR C/DIFUSOR TRANSP.P/2 LÂMPADAS TUBULARES DE LED 18/20W - COMPLETA |  |  |  | UNID | 4
EDIF
90790 | PONTO DE LUZ - CAIXA FUNDO MÓVEL |  |  |  | UNID | 4
EDIF
90707 | PONTO COM INTERRUPTOR SIMPLES - 4 TECLAS, EM CAIXA 4"X4" |  |  |  | UNID | 1
EDIF
90760 | PONTO COM TOMADA SIMPLES DE EMBUTIR - 110/220V CAIXA 4"X2" |  |  |  | UNID | 8
EDIF
sub total
Sala dos Professores
perímetro=25,80*2,90=74,82m2 -5,17-(1,68)=67,97m2 - area = 34,76m2
110101 | CHAPISCO COMUM - ARGAMASSA DE CIMENTO E AREIA 1:3 |  |  |  | M2 | 102.73
EDIF | 67,97m2 +teto 34,76m2 =102,73M2
110108 | EMBOÇO - ARGAMASSA MISTA DE CIMENTO, CAL E AREIA 1:4/12 |  |  |  | M2 | 102.73
EDIF | 67,97m2 +teto 34,76m2 =102,73M2
150115 | TINTA ACRÍLICA - CONCRETO OU REBOCO SEM MASSA CORRIDA |  |  |  | M2 | 102.73
EDIF | 67,97m2 +teto 34,76m2 =102,73M2
87263 | REVESTIMENTO CERÂMICO PARA PISO COM PLACAS TIPO PORCELANATO DE DIMENSÕES 60x60cm |  |  |  | M2 | 34.76
SINAPI | APLICADA EM AMBIENTES DE ÁREA MAIOR QUE 10 M². AF_06/2014 - 34,76M2
13.05.022 | RODAPE PORCELANATO ESMALTADO 7CM |  |  |  | M | 25.8
FDE | 25,80M
05.01.004 | PM-04 PORTA DE MADEIRA SARRAFEADA P/ PINT. BAT. MADEIRA L=82CM |  |  |  | UNID | 1
FDE | COMPLETA
150212 | ESMALTE SINTÉTICO - ESTRUTURAS DE MADEIRA, SEM EMASSAMENTO |  |  |  | M2 | 4.2
EDIF | 1,72*2=3,45+0,75=4,20
110458 | PEITORIL DE GRANITO POLIDO - ESP=2CM - |  |  |  | M | 3.45
EDIF | 3.45
80213 | CP.13/22/23 - CAIXILHO EM FERRO PERFILADO - BASCULANTE |  |  |  | M2 | 5.17
EDIF | 5,17m2
140111 | VIDRO IMPRESSO COMUM, TRANSLÚCIDO INCOLOR - TIPO CANELADO, 4MM |  |  |  | M2 | 5.17
EDIF | 5,17m2
80276 | GRADE DE PROTEÇÃO EM FERRO GALVANIZADO ELETROFUNDIDO - BARRA 25X2MM, MALHA 65X132MM |  |  |  | M2 | 5.4
EDIF | 5,20+20=5,40M2
150310 | ESMALTE SINTÉTICO - ESQUADRIAS E PEÇAS DE SERRALHERIA |  |  |  | M2 | 2.58
EDIF | 5,17m2*0,50=2,58
90953 | LUMINÁRIA COM.DE EMBUTIR C/DIFUSOR TRANSP.P/2 LÂMPADAS TUBULARES DE LED 18/20W - COMPLETA |  |  |  | UNID | 6
EDIF
90790 | PONTO DE LUZ - CAIXA FUNDO MÓVEL |  |  |  | UNID | 6
EDIF
90706 | PONTO COM INTERRUPTOR SIMPLES - 3 TECLAS, EM CAIXA 4"X4" |  |  |  | UNID | 2
EDIF
90760 | PONTO COM TOMADA SIMPLES DE EMBUTIR - 110/220V CAIXA 4"X2" |  |  |  | UNID | 12
EDIF
sub total
Hall 01
perímetro=13,00*2,90=37,70m2= area = 9,56m2
110101 | CHAPISCO COMUM - ARGAMASSA DE CIMENTO E AREIA 1:3 |  |  |  | M2 | 47.26
EDIF | 37,70m2 +teto 9,56m2 =47,26M2
110108 | EMBOÇO - ARGAMASSA MISTA DE CIMENTO, CAL E AREIA 1:4/12 |  |  |  | M2 | 47.26
EDIF | 37,70m2 +teto 9,56m2 =47,26M2
150115 | TINTA ACRÍLICA - CONCRETO OU REBOCO SEM MASSA CORRIDA |  |  |  | M2 | 47.26
EDIF | 37,70m2 +teto 9,56m2 =47,26M2
87263 | REVESTIMENTO CERÂMICO PARA PISO COM PLACAS TIPO PORCELANATO DE DIMENSÕES 60x60cm |  |  |  | M2 | 9.56
SINAPI | APLICADA EM AMBIENTES DE ÁREA MAIOR QUE 10 M². AF_06/2014 - 9,56M2
13.05.022 | RODAPE PORCELANATO ESMALTADO 7CM |  |  |  | M | 13
FDE | 13,00M
sub total
Hall 02
perímetro=14,43*2,90=41,85m2= area = 12,37m2
110101 | CHAPISCO COMUM - ARGAMASSA DE CIMENTO E AREIA 1:3 |  |  |  | M2 | 54.22
EDIF | 41,85m2 +teto 12,37m2 =54,22M2
110108 | EMBOÇO - ARGAMASSA MISTA DE CIMENTO, CAL E AREIA 1:4/12 |  |  |  | M2 | 54.22
EDIF | 41,85m2 +teto 12,37m2 =54,22M2
150115 | TINTA ACRÍLICA - CONCRETO OU REBOCO SEM MASSA CORRIDA |  |  |  | M2 | 54.22
EDIF | 41,85m2 +teto 12,37m2 =54,22M2
87263 | REVESTIMENTO CERÂMICO PARA PISO COM PLACAS TIPO PORCELANATO DE DIMENSÕES 60x60cm |  |  |  | M2 | 12.37
SINAPI | APLICADA EM AMBIENTES DE ÁREA MAIOR QUE 10 M². AF_06/2014 - 12,37M2
13.05.022 | RODAPE PORCELANATO ESMALTADO 7CM |  |  |  | M | 14.43
FDE | 14,43M
sub total
Sala de uso Multiplo
perímetro=31,80*2,90=92,22m2 -(5,17*2)-1,68=80,20m2 area = 62,39m2
110101 | CHAPISCO COMUM - ARGAMASSA DE CIMENTO E AREIA 1:3 |  |  |  | M2 | 142.59
EDIF | 80,20m2 +teto 62,39m2 =142,59M2
110108 | EMBOÇO - ARGAMASSA MISTA DE CIMENTO, CAL E AREIA 1:4/12 |  |  |  | M2 | 142.59
EDIF | 80,20m2 +teto 62,39m2 =142,59M2
150115 | TINTA ACRÍLICA - CONCRETO OU REBOCO SEM MASSA CORRIDA |  |  |  | M2 | 142.59
EDIF | 80,20m2 +teto 62,39m2 =142,59M2
87263 | REVESTIMENTO CERÂMICO PARA PISO COM PLACAS TIPO PORCELANATO DE DIMENSÕES 60x60cm |  |  |  | M2 | 62.39
SINAPI | APLICADA EM AMBIENTES DE ÁREA MAIOR QUE 10 M². AF_06/2014 - 62,39M2
13.05.022 | RODAPE PORCELANATO ESMALTADO 7CM |  |  |  | M | 31.8
FDE | 31,80M
05.01.004 | PM-04 PORTA DE MADEIRA SARRAFEADA P/ PINT. BAT. MADEIRA L=82CM |  |  |  | UNID | 1
FDE | COMPLETA
150212 | ESMALTE SINTÉTICO - ESTRUTURAS DE MADEIRA, SEM EMASSAMENTO |  |  |  | M2 | 4.2
EDIF | 1,72*2=3,45+0,75=4,20
110458 | PEITORIL DE GRANITO POLIDO - ESP=2CM - |  |  |  | M | 6.9
EDIF | 3,45+3,45
80213 | CP.13/22/23 - CAIXILHO EM FERRO PERFILADO - BASCULANTE |  |  |  | M2 | 10.34
EDIF | 5,17m2*2=10,34
140111 | VIDRO IMPRESSO COMUM, TRANSLÚCIDO INCOLOR - TIPO CANELADO, 4MM |  |  |  | M2 | 10.34
EDIF | 5,17m2*2=10,34
80276 | GRADE DE PROTEÇÃO EM FERRO GALVANIZADO ELETROFUNDIDO - BARRA 25X2MM, MALHA 65X132MM |  |  |  | M2 | 10.8
EDIF | 5,20+20=5,40M2*2=10,80
150310 | ESMALTE SINTÉTICO - ESQUADRIAS E PEÇAS DE SERRALHERIA |  |  |  | M2 | 5.16
EDIF | 5,17m2*0,50=2,58*2=5,16
90953 | LUMINÁRIA COM.DE EMBUTIR C/DIFUSOR TRANSP.P/2 LÂMPADAS TUBULARES DE LED 18/20W - COMPLETA |  |  |  | UNID | 8
EDIF
90790 | PONTO DE LUZ - CAIXA FUNDO MÓVEL |  |  |  | UNID | 8
EDIF
90707 | PONTO COM INTERRUPTOR SIMPLES - 4 TECLAS, EM CAIXA 4"X4" |  |  |  | UNID | 2
EDIF
90760 | PONTO COM TOMADA SIMPLES DE EMBUTIR - 110/220V CAIXA 4"X2" |  |  |  | UNID | 20
EDIF
sub total
Cozinha
Perímetro=27,70*2,90=80,33m2- (1,68+(1,5*1,5=2,25)-(5,17+2,48)=68,75m2 Area=31,65m2
110101 | CHAPISCO COMUM - ARGAMASSA DE CIMENTO E AREIA 1:3 |  |  |  | M2 | 100.4
EDIF | 68,75m2 +teto 31,65m2 =100,40M2
110108 | EMBOÇO - ARGAMASSA MISTA DE CIMENTO, CAL E AREIA 1:4/12 |  |  |  | M2 | 100.4
EDIF | 68,75m2 +teto 31,65m2 =100,40M2
150115 | TINTA ACRÍLICA - CONCRETO OU REBOCO SEM MASSA CORRIDA |  |  |  | M2 | 31.65
EDIF | Teto 31,65m2
110229 | AZULEJOS, JUNTA AMARRAÇÃO OU A PRUMO - ASSENTES COM ARGAMASSA COLANTE |  |  |  | M2 | 68.75
edif | 68,75m2
13.02.100 | CERAMICA ESMALT.ANTIDER. ABSORÇÃO DE AGUA 3% A 8% PEI 4/5 COEF.ATRITO MINIMO 0,4 USO EXCLUSIVO PADRAO CRECH |  |  |  | M2 | 31.65
FDE | 31,65M2
05.01.004 | PM-04 PORTA DE MADEIRA SARRAFEADA P/ PINT. BAT. MADEIRA L=82CM |  |  |  | UNID | 1
FDE | COMPLETA
150212 | ESMALTE SINTÉTICO - ESTRUTURAS DE MADEIRA, SEM EMASSAMENTO |  |  |  | M2 | 4.2
EDIF | 1,72*2=3,45+0,75=4,20
130405 | SOLEIRA PARA PORTA EM GRANITO CINZA SEM POLIMENTO (FOSCO) |  |  |  | M | 0.82
EDIF | 0.82
110458 | PEITORIL DE GRANITO POLIDO - ESP=2CM - |  |  |  | M | 5.1
EDIF | 3,45+1,65=5,10m
80213 | CP.13/22/23 - CAIXILHO EM FERRO PERFILADO - BASCULANTE |  |  |  | M2 | 7.65
EDIF | 5,17m2+2,48=7,65m2
140111 | VIDRO IMPRESSO COMUM, TRANSLÚCIDO INCOLOR - TIPO CANELADO, 4MM |  |  |  | M2 | 7.65
EDIF | 5,17m2
80276 | GRADE DE PROTEÇÃO EM FERRO GALVANIZADO ELETROFUNDIDO - BARRA 25X2MM, MALHA 65X132MM |  |  |  | M2 | 8.08
EDIF | 5,20+20=5,40M2+2,68=8,08m2
150310 | ESMALTE SINTÉTICO - ESQUADRIAS E PEÇAS DE SERRALHERIA |  |  |  | M2 | 7.65
EDIF | 5,17m2*0,50=2,58*2=5,17+2,48*0,5*2=7,65
90953 | LUMINÁRIA COM.DE EMBUTIR C/DIFUSOR TRANSP.P/2 LÂMPADAS TUBULARES DE LED 18/20W - COMPLETA |  |  |  | UNID | 4
EDIF
90790 | PONTO DE LUZ - CAIXA FUNDO MÓVEL |  |  |  | UNID | 4
EDIF
90707 | PONTO COM INTERRUPTOR SIMPLES - 4 TECLAS, EM CAIXA 4"X4" |  |  |  | UNID | 1
EDIF
90760 | PONTO COM TOMADA SIMPLES DE EMBUTIR - 110/220V CAIXA 4"X2" |  |  |  | UNID | 8
EDIF
05.05.040 | BS-05 BANCADA PARA COZINHA - GRANITO POLIDO 20MM |  |  |  | M | 8.01
FDE | 1,85M+3,21+2,95=8,01
05.05.101 | CC-01 CUBA INOX (60X50X30CM) INCLUSIVE VÁLVULA AMERICANA-GRANITO |  |  |  | UNID | 2
FDE | COMPLETA
101340 | TANQUE DE LOUÇA BRANCA, SEM COLUNA, CAPACIDADE MÍNIMA 30L, EXCLUSIVE TORNEIRA |  |  |  | UNID | 2
EDIF | 2
101403 | TORNEIRA DE PRESSÃO PARA USO GERAL, METAL CROMADO - 1/2" |  |  |  | UNID | 2
EDIF
171032 | FOGÃO INDUSTRIAL 6 BOCAS COM FORNO E 2 QUEIMADORES DUPLOS |  |  |  | UNID | 1
EDIF
171012 | DX.01/03 - COIFA EM CHAPA DE AÇO GALVANIZADO PARA FOGÃO DE 6 BOCAS |  |  |  | UNID | 1
EDIF
171018 | DUTO EM CHAPA DE AÇO GALVANIZADO N.22 - DIÂMETRO 35CM |  |  |  | M | 3.5
EDIF | 3,50M
171019 | CURVA PARA DUTO EM CHAPA GALVANIZADA 35CM BIT.22 PARA EXAUSTÃO AR RECRAVADA A CADA 10GRAUS |  |  |  | UNID | 1
EDIF
171025 | EXAUSTOR 1/2 HP PARA COIFAS |  |  |  | UNID | 1
EDIF
130260 | GRANITO POLIDO, FORRAS DE 20MM - VERDE UBATUBA |  |  |  | M2 | 0.75
EDIF | 1,50*0,50=0,75M2
80311 | PP.48 - PORTA EM FERRO PERFILADO COM CHAPA PARA PASSA-PRATOS |  |  |  | M2 | 2.7
EDIF | 1,50*1,80=2,70
sub total
Despensa-cozinha
Perímetro=26,25*2,90=76,12-1,68-2,48-2,48=69,48M2 ---- A=14,80m2
110101 | CHAPISCO COMUM - ARGAMASSA DE CIMENTO E AREIA 1:3 |  |  |  | M2 | 84.28
EDIF | 69,48m2 +teto 14,80m2 =84,28M2
110108 | EMBOÇO - ARGAMASSA MISTA DE CIMENTO, CAL E AREIA 1:4/12 |  |  |  | M2 | 84.28
EDIF | 69,48m2 +teto 14,80m2 =84,28M2
150115 | TINTA ACRÍLICA - CONCRETO OU REBOCO SEM MASSA CORRIDA |  |  |  | M2 | 14.8
EDIF | Teto 14,80m2
110229 | AZULEJOS, JUNTA AMARRAÇÃO OU A PRUMO - ASSENTES COM ARGAMASSA COLANTE |  |  |  | M2 | 69.48
edif | 69,48m2
13.02.100 | CERAMICA ESMALT.ANTIDER. ABSORÇÃO DE AGUA 3% A 8% PEI 4/5 COEF.ATRITO MINIMO 0,4 USO EXCLUSIVO PADRAO CRECH |  |  |  | M2 | 14.8
FDE | 14.8
05.01.004 | PM-04 PORTA DE MADEIRA SARRAFEADA P/ PINT. BAT. MADEIRA L=82CM |  |  |  | UNID | 1
FDE | COMPLETA
150212 | ESMALTE SINTÉTICO - ESTRUTURAS DE MADEIRA, SEM EMASSAMENTO |  |  |  | M2 | 4.2
EDIF | 1,72*2=3,45+0,75=4,20
110458 | PEITORIL DE GRANITO POLIDO - ESP=2CM - |  |  |  | M | 3.3
EDIF | 1,65+1,65=3,30m
80213 | CP.13/22/23 - CAIXILHO EM FERRO PERFILADO - BASCULANTE |  |  |  | M2 | 4.96
EDIF | 2,48m2+2,48=4,96m2
140111 | VIDRO IMPRESSO COMUM, TRANSLÚCIDO INCOLOR - TIPO CANELADO, 4MM |  |  |  | M2 | 4.96
EDIF | 4,96M2
80276 | GRADE DE PROTEÇÃO EM FERRO GALVANIZADO ELETROFUNDIDO - BARRA 25X2MM, MALHA 65X132MM |  |  |  | M2 | 5.4
EDIF | (2,48+0,20)*2=5,40m2
150310 | ESMALTE SINTÉTICO - ESQUADRIAS E PEÇAS DE SERRALHERIA |  |  |  | M2 | 5
EDIF | 5,00*2=10,00*0,5=5,00M2
90953 | LUMINÁRIA COM.DE EMBUTIR C/DIFUSOR TRANSP.P/2 LÂMPADAS TUBULARES DE LED 18/20W - COMPLETA |  |  |  | UNID | 2
EDIF
90790 | PONTO DE LUZ - CAIXA FUNDO MÓVEL |  |  |  | UNID | 2
EDIF
90702 | PONTO COM INTERRUPTOR SIMPLES - 2 TECLAS, EM CAIXA 4"X2" |  |  |  | UNID | 1
EDIF
90760 | PONTO COM TOMADA SIMPLES DE EMBUTIR - 110/220V CAIXA 4"X2" |  |  |  | UNID | 2
EDIF
sub total
Material de Educação Física
Perímetro=12,00*2,90=34,80M2-1,52=33,28M2 A=8,80m2
110101 | CHAPISCO COMUM - ARGAMASSA DE CIMENTO E AREIA 1:3 |  |  |  | M2 | 42.08
EDIF | 33,28m2 +teto 8,80m2 =42,08M2
110108 | EMBOÇO - ARGAMASSA MISTA DE CIMENTO, CAL E AREIA 1:4/12 |  |  |  | M2 | 42.08
EDIF | 33,28m2 +teto 8,80m2 =42,08M2
150115 | TINTA ACRÍLICA - CONCRETO OU REBOCO SEM MASSA CORRIDA |  |  |  | M2 | 42.08
EDIF | 33,28m2 +teto 8,80m2 =42,08M2
87263 | REVESTIMENTO CERÂMICO PARA PISO COM PLACAS TIPO PORCELANATO DE DIMENSÕES 60x60cm |  |  |  | M2 | 8.8
SINAPI | APLICADA EM AMBIENTES DE ÁREA MAIOR QUE 10 M². AF_06/2014 - 8,80M2
13.05.022 | RODAPE PORCELANATO ESMALTADO 7CM |  |  |  | M | 12
FDE | 12,00M
05.01.014 | PM-24 PORTA DE MADEIRA SARRAFEADA P/ PINT. BAT. MADEIRA L=72CM |  |  |  | UNID | 1
FDE | COMPLETA
150212 | ESMALTE SINTÉTICO - ESTRUTURAS DE MADEIRA, SEM EMASSAMENTO |  |  |  | M2 | 3.8
EDIF | 1,52*2=3,05+0,75=3,80
90953 | LUMINÁRIA COM.DE EMBUTIR C/DIFUSOR TRANSP.P/2 LÂMPADAS TUBULARES DE LED 18/20W - COMPLETA |  |  |  | UNID | 1
EDIF
90790 | PONTO DE LUZ - CAIXA FUNDO MÓVEL |  |  |  | UNID | 1
EDIF
90701 | PONTO COM INTERRUPTOR SIMPLES - 1 TECLA, EM CAIXA 4"X2" |  |  |  | UNID | 1
EDIF
90760 | PONTO COM TOMADA SIMPLES DE EMBUTIR - 110/220V CAIXA 4"X2" |  |  |  | UNID | 1
EDIF
sub total
Sanitário Adm. Masc.
Perímetro=12,00*2,90=34,80M2-1,68-(3,45*0,775=2,68M2)=30,44M2 ---- A=8,80m2
110101 | CHAPISCO COMUM - ARGAMASSA DE CIMENTO E AREIA 1:3 |  |  |  | M2 | 39.24
EDIF | 30,44m2 +teto 8,80m2 =39,24M2
110108 | EMBOÇO - ARGAMASSA MISTA DE CIMENTO, CAL E AREIA 1:4/12 |  |  |  | M2 | 39.24
EDIF | 30,44m2 +teto 8,80m2 =39,24M2
150115 | TINTA ACRÍLICA - CONCRETO OU REBOCO SEM MASSA CORRIDA |  |  |  | M2 | 8.8
EDIF | Teto 8,80m2
110229 | AZULEJOS, JUNTA AMARRAÇÃO OU A PRUMO - ASSENTES COM ARGAMASSA COLANTE |  |  |  | M2 | 30.44
edif | 30,44m2
87263 | REVESTIMENTO CERÂMICO PARA PISO COM PLACAS TIPO PORCELANATO DE DIMENSÕES 60x60cm |  |  |  | M2 | 8.8
SINAPI | APLICADA EM AMBIENTES DE ÁREA MAIOR QUE 10 M². AF_06/2014 - 8,80M2
05.01.004 | PM-04 PORTA DE MADEIRA SARRAFEADA P/ PINT. BAT. MADEIRA L=82CM |  |  |  | UNID | 1
FDE | COMPLETA
150212 | ESMALTE SINTÉTICO - ESTRUTURAS DE MADEIRA, SEM EMASSAMENTO |  |  |  | M2 | 4.2
EDIF | 1,72*2=3,45+0,75=4,20
130405 | SOLEIRA PARA PORTA EM GRANITO CINZA SEM POLIMENTO (FOSCO) |  |  |  | M | 0.82
EDIF | 0.82
110458 | PEITORIL DE GRANITO POLIDO - ESP=2CM - |  |  |  | M | 3.45
EDIF | 3,45M
80213 | CP.13/22/23 - CAIXILHO EM FERRO PERFILADO - BASCULANTE |  |  |  | M2 | 2.68
EDIF | 5,17*0,775=2,68m2
140111 | VIDRO IMPRESSO COMUM, TRANSLÚCIDO INCOLOR - TIPO CANELADO, 4MM |  |  |  | M2 | 2.68
EDIF | 5,17*0,775=2,68m2
80276 | GRADE DE PROTEÇÃO EM FERRO GALVANIZADO ELETROFUNDIDO - BARRA 25X2MM, MALHA 65X132MM |  |  |  | M2 | 2.9
EDIF | 2,70+0,20=2,90m2
150310 | ESMALTE SINTÉTICO - ESQUADRIAS E PEÇAS DE SERRALHERIA |  |  |  | M2 | 2.68
EDIF | 5,17*0,775=2,68m2*2*0,5=2,68m2
90953 | LUMINÁRIA COM.DE EMBUTIR C/DIFUSOR TRANSP.P/2 LÂMPADAS TUBULARES DE LED 18/20W - COMPLETA |  |  |  | UNID | 2
EDIF
90790 | PONTO DE LUZ - CAIXA FUNDO MÓVEL |  |  |  | UNID | 2
EDIF
90702 | PONTO COM INTERRUPTOR SIMPLES - 2 TECLAS, EM CAIXA 4"X2" |  |  |  | UNID | 1
EDIF
90760 | PONTO COM TOMADA SIMPLES DE EMBUTIR - 110/220V CAIXA 4"X2" |  |  |  | UNID | 2
EDIF
101303 | BACIA SANITÁRIA COM CAIXA ACOPLADA DE LOUÇA BRANCA |  |  |  | UNID | 3
EDIF
05.01.029 | PM-74 PORTA SARRAFEADO MACIÇO P/BOXES L=62CM-COMPLETA |  |  |  | UNID | 3
FDE | 3UNID
04.03.010 | DIVISORIA DV-03 CR SANITARIO / VESTIARIO FUNCIONARIOS USO EXCLUSIVO PADRÃO CRECHE |  |  |  | M | 4.36
FDE | 1,20+1,20+0,58+0,58+0,65+0,15=4,36
08.16.010 | LAVATORIO DE LOUCA BRANCA SEM COLUNA C/ TORNEIRA DE FECHAM AUTOMATICO |  |  |  | UNID | 1
FDE
sub total
Sanitário Adm. Fem.
Perímetro=12,00*2,90=34,80M2-1,68-(3,45*0,775=2,68M2)=30,44M2 ---- A=8,80m2
110101 | CHAPISCO COMUM - ARGAMASSA DE CIMENTO E AREIA 1:3 |  |  |  | M2 | 39.24
EDIF | 30,44m2 +teto 8,80m2 =39,24M2
110108 | EMBOÇO - ARGAMASSA MISTA DE CIMENTO, CAL E AREIA 1:4/12 |  |  |  | M2 | 39.24
EDIF | 30,44m2 +teto 8,80m2 =39,24M2
150115 | TINTA ACRÍLICA - CONCRETO OU REBOCO SEM MASSA CORRIDA |  |  |  | M2 | 8.8
EDIF | Teto 8,80m2
110229 | AZULEJOS, JUNTA AMARRAÇÃO OU A PRUMO - ASSENTES COM ARGAMASSA COLANTE |  |  |  | M2 | 30.44
edif | 30,44m2
87263 | REVESTIMENTO CERÂMICO PARA PISO COM PLACAS TIPO PORCELANATO DE DIMENSÕES 60x60cm |  |  |  | M2 | 8.8
SINAPI | APLICADA EM AMBIENTES DE ÁREA MAIOR QUE 10 M². AF_06/2014 - 8,80M2
05.01.004 | PM-04 PORTA DE MADEIRA SARRAFEADA P/ PINT. BAT. MADEIRA L=82CM |  |  |  | UNID | 1
FDE | COMPLETA
150212 | ESMALTE SINTÉTICO - ESTRUTURAS DE MADEIRA, SEM EMASSAMENTO |  |  |  | M2 | 4.2
EDIF | 1,72*2=3,45+0,75=4,20
130405 | SOLEIRA PARA PORTA EM GRANITO CINZA SEM POLIMENTO (FOSCO) |  |  |  | M | 0.82
EDIF | 0.82
110458 | PEITORIL DE GRANITO POLIDO - ESP=2CM - |  |  |  | M | 3.45
EDIF | 3,45M
80213 | CP.13/22/23 - CAIXILHO EM FERRO PERFILADO - BASCULANTE |  |  |  | M2 | 2.68
EDIF | 5,17*0,775=2,68m2
140111 | VIDRO IMPRESSO COMUM, TRANSLÚCIDO INCOLOR - TIPO CANELADO, 4MM |  |  |  | M2 | 2.68
EDIF | 5,17*0,775=2,68m2
80276 | GRADE DE PROTEÇÃO EM FERRO GALVANIZADO ELETROFUNDIDO - BARRA 25X2MM, MALHA 65X132MM |  |  |  | M2 | 2.9
EDIF | 2,70+0,20=2,90m2
150310 | ESMALTE SINTÉTICO - ESQUADRIAS E PEÇAS DE SERRALHERIA |  |  |  | M2 | 2.68
EDIF | 5,17*0,775=2,68m2*2*0,5=2,68m2
90953 | LUMINÁRIA COM.DE EMBUTIR C/DIFUSOR TRANSP.P/2 LÂMPADAS TUBULARES DE LED 18/20W - COMPLETA |  |  |  | UNID | 2
EDIF
90790 | PONTO DE LUZ - CAIXA FUNDO MÓVEL |  |  |  | UNID | 2
EDIF
90702 | PONTO COM INTERRUPTOR SIMPLES - 2 TECLAS, EM CAIXA 4"X2" |  |  |  | UNID | 1
EDIF
90760 | PONTO COM TOMADA SIMPLES DE EMBUTIR - 110/220V CAIXA 4"X2" |  |  |  | UNID | 2
EDIF
101303 | BACIA SANITÁRIA COM CAIXA ACOPLADA DE LOUÇA BRANCA |  |  |  | UNID | 3
EDIF
05.01.029 | PM-74 PORTA SARRAFEADO MACIÇO P/BOXES L=62CM-COMPLETA |  |  |  | UNID | 3
FDE | 3UNID
04.03.010 | DIVISORIA DV-03 CR SANITARIO / VESTIARIO FUNCIONARIOS USO EXCLUSIVO PADRÃO CRECHE |  |  |  | M | 4.36
FDE | 1,20+1,20+0,58+0,58+0,65+0,15=4,36
08.16.010 | LAVATORIO DE LOUCA BRANCA SEM COLUNA C/ TORNEIRA DE FECHAM AUTOMATICO |  |  |  | UNID | 1
FDE
sub total
Vest. Fem.
perímetro =13,80*2,90=40,02m2- (3,45*0,775=2,68m2)=37,34m2 +3,50m2=40,84m2 ----- a=11,90m2
110101 | CHAPISCO COMUM - ARGAMASSA DE CIMENTO E AREIA 1:3 |  |  |  | M2 | 52.74
EDIF | 40,84m2 +teto 11,90m2 =52,74M2
110108 | EMBOÇO - ARGAMASSA MISTA DE CIMENTO, CAL E AREIA 1:4/12 |  |  |  | M2 | 52.74
EDIF | 40,84m2 +teto 11,90m2 =52,74M2
150115 | TINTA ACRÍLICA - CONCRETO OU REBOCO SEM MASSA CORRIDA |  |  |  | M2 | 11.9
EDIF | Teto 11,90m2
110229 | AZULEJOS, JUNTA AMARRAÇÃO OU A PRUMO - ASSENTES COM ARGAMASSA COLANTE |  |  |  | M2 | 40.84
edif | 40,84m2
87263 | REVESTIMENTO CERÂMICO PARA PISO COM PLACAS TIPO PORCELANATO DE DIMENSÕES 60x60cm |  |  |  | M2 | 11.9
SINAPI | APLICADA EM AMBIENTES DE ÁREA MAIOR QUE 10 M². AF_06/2014 - 11,90M2
05.01.004 | PM-04 PORTA DE MADEIRA SARRAFEADA P/ PINT. BAT. MADEIRA L=82CM |  |  |  | UNID | 1
FDE | COMPLETA
150212 | ESMALTE SINTÉTICO - ESTRUTURAS DE MADEIRA, SEM EMASSAMENTO |  |  |  | M2 | 4.2
EDIF | 1,72*2=3,45+0,75=4,20
110458 | PEITORIL DE GRANITO POLIDO - ESP=2CM - |  |  |  | M | 3.45
EDIF | 3,45M
80213 | CP.13/22/23 - CAIXILHO EM FERRO PERFILADO - BASCULANTE |  |  |  | M2 | 2.68
EDIF | 5,17*0,775=2,68m2
140111 | VIDRO IMPRESSO COMUM, TRANSLÚCIDO INCOLOR - TIPO CANELADO, 4MM |  |  |  | M2 | 2.68
EDIF | 5,17*0,775=2,68m2
80276 | GRADE DE PROTEÇÃO EM FERRO GALVANIZADO ELETROFUNDIDO - BARRA 25X2MM, MALHA 65X132MM |  |  |  | M2 | 2.9
EDIF | 2,70+0,20=2,90m2
150310 | ESMALTE SINTÉTICO - ESQUADRIAS E PEÇAS DE SERRALHERIA |  |  |  | M2 | 2.68
EDIF | 5,17*0,775=2,68m2*2*0,5=2,68m2
90953 | LUMINÁRIA COM.DE EMBUTIR C/DIFUSOR TRANSP.P/2 LÂMPADAS TUBULARES DE LED 18/20W - COMPLETA |  |  |  | UNID | 2
EDIF
90790 | PONTO DE LUZ - CAIXA FUNDO MÓVEL |  |  |  | UNID | 2
EDIF
90702 | PONTO COM INTERRUPTOR SIMPLES - 2 TECLAS, EM CAIXA 4"X2" |  |  |  | UNID | 1
EDIF
90760 | PONTO COM TOMADA SIMPLES DE EMBUTIR - 110/220V CAIXA 4"X2" |  |  |  | UNID | 2
EDIF
101303 | BACIA SANITÁRIA COM CAIXA ACOPLADA DE LOUÇA BRANCA |  |  |  | UNID | 1
EDIF
101440 | CHUVEIRO ELÉTRICO AUTOMÁTICO, CORPO EM PVC CROMADO - 220V-2800/4400W |  |  |  | UNID | 1
EDIF
181203 | IC.03 - BANCO EM CONCRETO APARENTE - L=40CM |  |  |  | M | 2.45
EDIF | 2,45M
05.01.029 | PM-74 PORTA SARRAFEADO MACIÇO P/BOXES L=62CM-COMPLETA |  |  |  | UNID | 1
FDE | 1UNID
04.03.010 | DIVISORIA DV-03 CR SANITARIO / VESTIARIO FUNCIONARIOS USO EXCLUSIVO PADRÃO CRECHE |  |  |  | M | 3.6
FDE | 1,25+1,25+0,50+0,15+0,45=3,60
08.16.010 | LAVATORIO DE LOUCA BRANCA SEM COLUNA C/ TORNEIRA DE FECHAM AUTOMATICO |  |  |  | UNID | 1
FDE
sub total
Vest.Masc.
perímetro =13,80*2,90=40,02m2- (3,45*0,775=2,68m2)=37,34m2 +3,50m2=40,84m2 ----- a=11,90m2
110101 | CHAPISCO COMUM - ARGAMASSA DE CIMENTO E AREIA 1:3 |  |  |  | M2 | 52.74
EDIF | 40,84m2 +teto 11,90m2 =52,74M2
110108 | EMBOÇO - ARGAMASSA MISTA DE CIMENTO, CAL E AREIA 1:4/12 |  |  |  | M2 | 52.74
EDIF | 40,84m2 +teto 11,90m2 =52,74M2
150115 | TINTA ACRÍLICA - CONCRETO OU REBOCO SEM MASSA CORRIDA |  |  |  | M2 | 11.9
EDIF | Teto 11,90m2
110229 | AZULEJOS, JUNTA AMARRAÇÃO OU A PRUMO - ASSENTES COM ARGAMASSA COLANTE |  |  |  | M2 | 40.84
edif | 40,84m2
87263 | REVESTIMENTO CERÂMICO PARA PISO COM PLACAS TIPO PORCELANATO DE DIMENSÕES 60x60cm |  |  |  | M2 | 11.9
SINAPI | APLICADA EM AMBIENTES DE ÁREA MAIOR QUE 10 M². AF_06/2014 - 11,90M2
05.01.004 | PM-04 PORTA DE MADEIRA SARRAFEADA P/ PINT. BAT. MADEIRA L=82CM |  |  |  | UNID | 1
FDE | COMPLETA
150212 | ESMALTE SINTÉTICO - ESTRUTURAS DE MADEIRA, SEM EMASSAMENTO |  |  |  | M2 | 4.2
EDIF | 1,72*2=3,45+0,75=4,20
110458 | PEITORIL DE GRANITO POLIDO - ESP=2CM - |  |  |  | M | 3.45
EDIF | 3,45M
80213 | CP.13/22/23 - CAIXILHO EM FERRO PERFILADO - BASCULANTE |  |  |  | M2 | 2.68
EDIF | 5,17*0,775=2,68m2
140111 | VIDRO IMPRESSO COMUM, TRANSLÚCIDO INCOLOR - TIPO CANELADO, 4MM |  |  |  | M2 | 2.68
EDIF | 5,17*0,775=2,68m2
80276 | GRADE DE PROTEÇÃO EM FERRO GALVANIZADO ELETROFUNDIDO - BARRA 25X2MM, MALHA 65X132MM |  |  |  | M2 | 2.9
EDIF | 2,70+0,20=2,90m2
150310 | ESMALTE SINTÉTICO - ESQUADRIAS E PEÇAS DE SERRALHERIA |  |  |  | M2 | 2.68
EDIF | 5,17*0,775=2,68m2*2*0,5=2,68m2
90953 | LUMINÁRIA COM.DE EMBUTIR C/DIFUSOR TRANSP.P/2 LÂMPADAS TUBULARES DE LED 18/20W - COMPLETA |  |  |  | UNID | 2
EDIF
90790 | PONTO DE LUZ - CAIXA FUNDO MÓVEL |  |  |  | UNID | 2
EDIF
90702 | PONTO COM INTERRUPTOR SIMPLES - 2 TECLAS, EM CAIXA 4"X2" |  |  |  | UNID | 1
EDIF
90760 | PONTO COM TOMADA SIMPLES DE EMBUTIR - 110/220V CAIXA 4"X2" |  |  |  | UNID | 2
EDIF
101303 | BACIA SANITÁRIA COM CAIXA ACOPLADA DE LOUÇA BRANCA |  |  |  | UNID | 1
EDIF
101440 | CHUVEIRO ELÉTRICO AUTOMÁTICO, CORPO EM PVC CROMADO - 220V-2800/4400W |  |  |  | UNID | 1
EDIF
181203 | IC.03 - BANCO EM CONCRETO APARENTE - L=40CM |  |  |  | M | 2.45
EDIF | 2,45M
05.01.029 | PM-74 PORTA SARRAFEADO MACIÇO P/BOXES L=62CM-COMPLETA |  |  |  | UNID | 1
FDE | 1UNID
04.03.010 | DIVISORIA DV-03 CR SANITARIO / VESTIARIO FUNCIONARIOS USO EXCLUSIVO PADRÃO CRECHE |  |  |  | M | 3.6
FDE | 1,25+1,25+0,50+0,15+0,45=3,60
08.16.010 | LAVATORIO DE LOUCA BRANCA SEM COLUNA C/ TORNEIRA DE FECHAM AUTOMATICO |  |  |  | UNID | 1
FDE
sub total
Sanitário Fem.Acessível
perímetro =6,60m*2,90=19,14m2 -1,93m2=17,21 a=2,72m2
110101 | CHAPISCO COMUM - ARGAMASSA DE CIMENTO E AREIA 1:3 |  |  |  | M2 | 19.93
EDIF | 17,21m2 +teto 2,72m2 =19,93M2
110108 | EMBOÇO - ARGAMASSA MISTA DE CIMENTO, CAL E AREIA 1:4/12 |  |  |  | M2 | 19.93
EDIF | 17,21m2 +teto 2,72m2 =19,93M2
150115 | TINTA ACRÍLICA - CONCRETO OU REBOCO SEM MASSA CORRIDA |  |  |  | M2 | 2.72
EDIF | Teto 2,72m2
110229 | AZULEJOS, JUNTA AMARRAÇÃO OU A PRUMO - ASSENTES COM ARGAMASSA COLANTE |  |  |  | M2 | 17.21
edif | 17,21m2
87263 | REVESTIMENTO CERÂMICO PARA PISO COM PLACAS TIPO PORCELANATO DE DIMENSÕES 60x60cm |  |  |  | M2 | 2.72
SINAPI | APLICADA EM AMBIENTES DE ÁREA MAIOR QUE 10 M². AF_06/2014 - 2,72M2
05.01.108 | PM-76 PORTA SARRAFEADA MACICA SANIT. ACESSIVEL BAT. MAD |  |  |  | UNID | 1
FDE | COMPLETA
150212 | ESMALTE SINTÉTICO - ESTRUTURAS DE MADEIRA, SEM EMASSAMENTO |  |  |  | M2 | 4.61
EDIF | 1,93*2=3,86+0,75=4,61
130405 | SOLEIRA PARA PORTA EM GRANITO CINZA SEM POLIMENTO (FOSCO) |  |  |  | M | 0.92
EDIF | 0.92
08.16.089 | BR-01 BACIA P/ SANITARIO ACESSIVEL |  |  |  | CJ | 1
EDIF | completo
08.16.090 | BR-02 LAVATORIO PARA SANITARIO ACESSIVEL |  |  |  | CJ | 1
EDIF | completo
90953 | LUMINÁRIA COM.DE EMBUTIR C/DIFUSOR TRANSP.P/2 LÂMPADAS TUBULARES DE LED 18/20W - COMPLETA |  |  |  | UNID | 1
EDIF
90790 | PONTO DE LUZ - CAIXA FUNDO MÓVEL |  |  |  | UNID | 1
EDIF
90701 | PONTO COM INTERRUPTOR SIMPLES - 1 TECLA, EM CAIXA 4"X2" |  |  |  | UNID | 1
EDIF
90760 | PONTO COM TOMADA SIMPLES DE EMBUTIR - 110/220V CAIXA 4"X2" |  |  |  | UNID | 1
EDIF
cotação | KIT Exaustor para Banheiro -Bivolt |  |  |  | UNID | 1
internet
sub total
Sanitário Masc.Acessível
perímetro =6,60m*2,90=19,14m2 -1,93m2=17,21m2 a=2,72m2
110101 | CHAPISCO COMUM - ARGAMASSA DE CIMENTO E AREIA 1:3 |  |  |  | M2 | 19.93
EDIF | 17,21m2 +teto 2,72m2 =19,93M2
110108 | EMBOÇO - ARGAMASSA MISTA DE CIMENTO, CAL E AREIA 1:4/12 |  |  |  | M2 | 19.93
EDIF | 17,21m2 +teto 2,72m2 =19,93M2
150115 | TINTA ACRÍLICA - CONCRETO OU REBOCO SEM MASSA CORRIDA |  |  |  | M2 | 2.72
EDIF | Teto 2,72m2
110229 | AZULEJOS, JUNTA AMARRAÇÃO OU A PRUMO - ASSENTES COM ARGAMASSA COLANTE |  |  |  | M2 | 17.21
edif | 17,21m2
87263 | REVESTIMENTO CERÂMICO PARA PISO COM PLACAS TIPO PORCELANATO DE DIMENSÕES 60x60cm |  |  |  | M2 | 2.72
SINAPI | APLICADA EM AMBIENTES DE ÁREA MAIOR QUE 10 M². AF_06/2014 - 2,72M2
05.01.108 | PM-76 PORTA SARRAFEADA MACICA SANIT. ACESSIVEL BAT. MAD |  |  |  | UNID | 1
FDE | COMPLETA
150212 | ESMALTE SINTÉTICO - ESTRUTURAS DE MADEIRA, SEM EMASSAMENTO |  |  |  | M2 | 4.61
EDIF | 1,93*2=3,86+0,75=4,61
130405 | SOLEIRA PARA PORTA EM GRANITO CINZA SEM POLIMENTO (FOSCO) |  |  |  | M | 0.92
EDIF | 0.92
08.16.089 | BR-01 BACIA P/ SANITARIO ACESSIVEL |  |  |  | CJ | 1
EDIF | completo
08.16.090 | BR-02 LAVATORIO PARA SANITARIO ACESSIVEL |  |  |  | CJ | 1
EDIF | completo
90953 | LUMINÁRIA COM.DE EMBUTIR C/DIFUSOR TRANSP.P/2 LÂMPADAS TUBULARES DE LED 18/20W - COMPLETA |  |  |  | UNID | 1
EDIF
90790 | PONTO DE LUZ - CAIXA FUNDO MÓVEL |  |  |  | UNID | 1
EDIF
90701 | PONTO COM INTERRUPTOR SIMPLES - 1 TECLA, EM CAIXA 4"X2" |  |  |  | UNID | 1
EDIF
90760 | PONTO COM TOMADA SIMPLES DE EMBUTIR - 110/220V CAIXA 4"X2" |  |  |  | UNID | 1
EDIF
cotação | KIT Exaustor para Banheiro -Bivolt |  |  |  | UNID | 1
internet
sub total
DML01/DML02
perímetro =6,60m*2,90=19,14m2 -1,93m2=17,21m2 a=2,72m2
110101 | CHAPISCO COMUM - ARGAMASSA DE CIMENTO E AREIA 1:3 |  |  |  | M2 | 19.93
EDIF | 17,21m2 +teto 2,72m2 =19,93M2
110108 | EMBOÇO - ARGAMASSA MISTA DE CIMENTO, CAL E AREIA 1:4/12 |  |  |  | M2 | 19.93
EDIF | 17,21m2 +teto 2,72m2 =19,93M2
150115 | TINTA ACRÍLICA - CONCRETO OU REBOCO SEM MASSA CORRIDA |  |  |  | M2 | 19.93
EDIF | 17,21m2 +teto 2,72m2 =19,93M2
87263 | REVESTIMENTO CERÂMICO PARA PISO COM PLACAS TIPO PORCELANATO DE DIMENSÕES 60x60cm |  |  |  | M2 | 2.72
SINAPI | APLICADA EM AMBIENTES DE ÁREA MAIOR QUE 10 M². AF_06/2014 - 2,72M2
05.01.004 | PM-04 PORTA DE MADEIRA SARRAFEADA P/ PINT. BAT. MADEIRA L=82CM |  |  |  | UNID | 2
FDE | COMPLETA
150212 | ESMALTE SINTÉTICO - ESTRUTURAS DE MADEIRA, SEM EMASSAMENTO |  |  |  | M2 | 8.4
EDIF | 1,72*2=3,45+0,75=4,20*2=8,40m2
90953 | LUMINÁRIA COM.DE EMBUTIR C/DIFUSOR TRANSP.P/2 LÂMPADAS TUBULARES DE LED 18/20W - COMPLETA |  |  |  | UNID | 1
EDIF
90790 | PONTO DE LUZ - CAIXA FUNDO MÓVEL |  |  |  | UNID | 1
EDIF
90701 | PONTO COM INTERRUPTOR SIMPLES - 1 TECLA, EM CAIXA 4"X2" |  |  |  | UNID | 1
EDIF
90760 | PONTO COM TOMADA SIMPLES DE EMBUTIR - 110/220V CAIXA 4"X2" |  |  |  | UNID | 1
EDIF
sub total
Refeitório
perímetro (3,45*4=13,80m2)+2,85+2,45=19,10*2,90=55,39M2+(1,50*1,40=2,10M2) = 57,49M2
110101 | CHAPISCO COMUM - ARGAMASSA DE CIMENTO E AREIA 1:3 |  |  |  | M2 | 57.49
EDIF | 57,49m2
110108 | EMBOÇO - ARGAMASSA MISTA DE CIMENTO, CAL E AREIA 1:4/12 |  |  |  | M2 | 57.49
EDIF | 57,49m2
150115 | TINTA ACRÍLICA - CONCRETO OU REBOCO SEM MASSA CORRIDA |  |  |  | M2 | 39.65
EDIF | 19,10*1,90=36,29m2+1,50*0,40=0,60m2=36,89M2+( 6,90*0,40=2,76)=39,65m2
110345 | REVESTIMENTO CERÂMICO ANTI-PICHAÇÃO, JUNTAS AMARRAÇÃO OU PRUMO - ASSENTADOS COM ARGAMASSA COMUM |  |  |  | M2 | 27.5
edif | 10x10cm -------- (3,45*6)=20,70+2,85+2,45+1,50*1,0=27,50M2
cotação | Conjunto de Mesa para Refeitório Escamoteável 8 lugares |  |  |  | unid | 8
internet | 80cm x2400cm -com bancos anexos completa
sub total
Pátio /hall -sanit. Colet.
perímetro =(3,45*7*1,50(h)=36,22)+(1,26+1,26=2,52*2,90=7,31m2)+(1,80*1,40=2,52m2)=46,06m2-- A=402,74m2
110101 | CHAPISCO COMUM - ARGAMASSA DE CIMENTO E AREIA 1:3 |  |  |  | M2 | 448.8
EDIF | 46,06M2+402,74m2=448,80m2
110108 | EMBOÇO - ARGAMASSA MISTA DE CIMENTO, CAL E AREIA 1:4/12 |  |  |  | M2 | 448.8
EDIF | 46,06M2+402,74m2=448,80m2
150115 | TINTA ACRÍLICA - CONCRETO OU REBOCO SEM MASSA CORRIDA |  |  |  | M2 | 484.26
EDIF | 7,31+2,52+2,00m+(5,33*2,90=15,46m2)+(6,80+2,55+2,55+5,80+1=18,70*2,90=54,23m2)=81,52+402,74=484,26m2
87263 | REVESTIMENTO CERÂMICO PARA PISO COM PLACAS TIPO PORCELANATO DE DIMENSÕES 60x60cm |  |  |  | M2 | 402.74
SINAPI | APLICADA EM AMBIENTES DE ÁREA MAIOR QUE 10 M². AF_06/2014 - 402,74M2
13.05.022 | RODAPE PORCELANATO ESMALTADO 7CM |  |  |  | M | 43.99
FDE | 5*3,45=17,25M+5,33+2,55+2,55+6,80+1,48+(4*0,83=3,32m)+3,43+1,28m=43,99m
06.02.054 | PF-33 PORTA EM CHAPA DE ACO 180X215CM |  |  |  | UNID | 1
FDE | MODELO FDE ver modelo
140111 | VIDRO IMPRESSO COMUM, TRANSLÚCIDO INCOLOR - TIPO CANELADO, 4MM |  |  |  | M2 | 1.2
EDIF | 14*0,7*0,12=1,20m2
150310 | ESMALTE SINTÉTICO - ESQUADRIAS E PEÇAS DE SERRALHERIA |  |  |  | M2 | 3.96
EDIF | 1,80*1,10=1,98m2*2(lados)=3,96M2
06.02.001 | PC-01 PORTA CORTA-FOGO P90 L=90CM COMPLETA |  |  |  | unid | 4
FDE | L=1,80m - 2 portas de 1,80m - 4 folhas de 90cm
130405 | SOLEIRA PARA PORTA EM GRANITO CINZA SEM POLIMENTO (FOSCO) |  |  |  | M | 3.6
EDIF | 1,80*2=3,60
04.80.002 | ELEMENTO VAZADO REF NEO REX 16 19X19X10CM |  |  |  | M2 | 33.62
FDE | (3,43*7*1,40(h)=33,62M2)
90953 | LUMINÁRIA COM.DE EMBUTIR C/DIFUSOR TRANSP.P/2 LÂMPADAS TUBULARES DE LED 18/20W - COMPLETA |  |  |  | UNID | 1
EDIF
90790 | PONTO DE LUZ - CAIXA FUNDO MÓVEL |  |  |  | UNID | 1
EDIF
90702 | PONTO COM INTERRUPTOR SIMPLES - 2 TECLAS, EM CAIXA 4"X2" |  |  |  | UNID | 1
EDIF
90760 | PONTO COM TOMADA SIMPLES DE EMBUTIR - 110/220V CAIXA 4"X2" |  |  |  | UNID | 1
EDIF
110458 | PEITORIL DE GRANITO POLIDO - ESP=2CM - |  |  |  | M | 1.8
EDIF | 1,80M
80213 | CP.13/22/23 - CAIXILHO EM FERRO PERFILADO - BASCULANTE |  |  |  | M2 | 2.7
EDIF | 1,80*1,50=2,70m2
140111 | VIDRO IMPRESSO COMUM, TRANSLÚCIDO INCOLOR - TIPO CANELADO, 4MM |  |  |  | M2 | 6.47
EDIF | 1,80*1,50=2,70m2
80276 | GRADE DE PROTEÇÃO EM FERRO GALVANIZADO ELETROFUNDIDO - BARRA 25X2MM, MALHA 65X132MM |  |  |  | M2 | 3.05
EDIF | (1,80+0,10)*(1,50+0,10)=3,05m2
150310 | ESMALTE SINTÉTICO - ESQUADRIAS E PEÇAS DE SERRALHERIA |  |  |  | M2 | 1.35
EDIF | 1,80*1,50=2,70m2*,05=1,35M2
BEBEDOUROS,LAVATORIOS E MICTORIOS PADRONIZADOS
08.15.013 | LT-04 LAVATORIO /BEBEDOURO COLETIVO COM TORNEIRA ANTIVANDALISMO |  |  |  | M | 2.35
10.13.70 | BEBEDOURO ELÉTRICO COM SISTEMA DE REFRIGERAÇÃO E DUAS SAÍDAS - 40L |  |  |  | UNID | 2
sub total
Sanitários Fem. Coletivo
perímetro =21,00*2,90=60,90m2- (3,45*0,775=2,68m2)=58,22m2 -1,68=56,54m2 ----- a=24,32m2
110101 | CHAPISCO COMUM - ARGAMASSA DE CIMENTO E AREIA 1:3 |  |  |  | M2 | 80.86
EDIF | 56,54m2 +teto 24,32m2 =80,86M2
110108 | EMBOÇO - ARGAMASSA MISTA DE CIMENTO, CAL E AREIA 1:4/12 |  |  |  | M2 | 80.86
EDIF | 56,54m2 +teto 24,32m2 =80,86M2
150115 | TINTA ACRÍLICA - CONCRETO OU REBOCO SEM MASSA CORRIDA |  |  |  | M2 | 24.32
EDIF | Teto 24,32m2
110229 | AZULEJOS, JUNTA AMARRAÇÃO OU A PRUMO - ASSENTES COM ARGAMASSA COLANTE |  |  |  | M2 | 56.54
edif | 56,54m2
87263 | REVESTIMENTO CERÂMICO PARA PISO COM PLACAS TIPO PORCELANATO DE DIMENSÕES 60x60cm |  |  |  | M2 | 24.32
SINAPI | APLICADA EM AMBIENTES DE ÁREA MAIOR QUE 10 M². AF_06/2014 - 24,32M2
05.01.004 | PM-04 PORTA DE MADEIRA SARRAFEADA P/ PINT. BAT. MADEIRA L=82CM |  |  |  | UNID | 1
FDE | COMPLETA
150212 | ESMALTE SINTÉTICO - ESTRUTURAS DE MADEIRA, SEM EMASSAMENTO |  |  |  | M2 | 4.2
EDIF | 1,72*2=3,45+0,75=4,20
130405 | SOLEIRA PARA PORTA EM GRANITO CINZA SEM POLIMENTO (FOSCO) |  |  |  | M | 0.82
EDIF | 0.82
110458 | PEITORIL DE GRANITO POLIDO - ESP=2CM - |  |  |  | M | 3.45
EDIF | 3,45M
80213 | CP.13/22/23 - CAIXILHO EM FERRO PERFILADO - BASCULANTE |  |  |  | M2 | 2.68
EDIF | 5,17*0,775=2,68m2
140111 | VIDRO IMPRESSO COMUM, TRANSLÚCIDO INCOLOR - TIPO CANELADO, 4MM |  |  |  | M2 | 2.68
EDIF | 5,17*0,775=2,68m2
80276 | GRADE DE PROTEÇÃO EM FERRO GALVANIZADO ELETROFUNDIDO - BARRA 25X2MM, MALHA 65X132MM |  |  |  | M2 | 2.9
EDIF | 2,70+0,20=2,90m2
150310 | ESMALTE SINTÉTICO - ESQUADRIAS E PEÇAS DE SERRALHERIA |  |  |  | M2 | 2.68
EDIF | 5,17*0,775=2,68m2*2*0,5=2,68m2
90953 | LUMINÁRIA COM.DE EMBUTIR C/DIFUSOR TRANSP.P/2 LÂMPADAS TUBULARES DE LED 18/20W - COMPLETA |  |  |  | UNID | 3
EDIF
90790 | PONTO DE LUZ - CAIXA FUNDO MÓVEL |  |  |  | UNID | 3
EDIF
90703 | PONTO COM INTERRUPTOR SIMPLES - 3 TECLAS, EM CAIXA 4"X2" |  |  |  | UNID | 1
EDIF
90760 | PONTO COM TOMADA SIMPLES DE EMBUTIR - 110/220V CAIXA 4"X2" |  |  |  | UNID | 2
EDIF
101303 | BACIA SANITÁRIA COM CAIXA ACOPLADA DE LOUÇA BRANCA |  |  |  | UNID | 10
EDIF
05.01.029 | PM-74 PORTA SARRAFEADO MACIÇO P/BOXES L=62CM-COMPLETA |  |  |  | UNID | 10
FDE | 10UNID
04.03.010 | DIVISORIA DV-03 CR SANITARIO / VESTIARIO FUNCIONARIOS USO EXCLUSIVO PADRÃO CRECHE |  |  |  | M | 16
FDE | (1,20*9=10,80m)+(0,51*8=4,08m)+0,43+0,43=0,86m = 15,74m +0,10+0,10=15,94m
08.15.018 | LT-06 LAVATÓRIO COLETIVO COM TORNEIRA ANTIVANDALISMO |  |  |  | M | 3
FDE | 3,00m
sub total
Sanitários Masc. Coletivo
perímetro =21,00*2,90=60,90m2- (3,45*0,775=2,68m2)=58,22m2 -1,68=56,54m2 ----- a=24,32m2
110101 | CHAPISCO COMUM - ARGAMASSA DE CIMENTO E AREIA 1:3 |  |  |  | M2 | 80.86
EDIF | 56,54m2 +teto 24,32m2 =80,86M2
110108 | EMBOÇO - ARGAMASSA MISTA DE CIMENTO, CAL E AREIA 1:4/12 |  |  |  | M2 | 80.86
EDIF | 56,54m2 +teto 24,32m2 =80,86M2
150115 | TINTA ACRÍLICA - CONCRETO OU REBOCO SEM MASSA CORRIDA |  |  |  | M2 | 24.32
EDIF | Teto 24,32m2
110229 | AZULEJOS, JUNTA AMARRAÇÃO OU A PRUMO - ASSENTES COM ARGAMASSA COLANTE |  |  |  | M2 | 56.54
edif | 56,54m2
87263 | REVESTIMENTO CERÂMICO PARA PISO COM PLACAS TIPO PORCELANATO DE DIMENSÕES 60x60cm |  |  |  | M2 | 24.32
SINAPI | APLICADA EM AMBIENTES DE ÁREA MAIOR QUE 10 M². AF_06/2014 - 24,32M2
05.01.004 | PM-04 PORTA DE MADEIRA SARRAFEADA P/ PINT. BAT. MADEIRA L=82CM |  |  |  | UNID | 1
FDE | COMPLETA
150212 | ESMALTE SINTÉTICO - ESTRUTURAS DE MADEIRA, SEM EMASSAMENTO |  |  |  | M2 | 4.2
EDIF | 1,72*2=3,45+0,75=4,20
130405 | SOLEIRA PARA PORTA EM GRANITO CINZA SEM POLIMENTO (FOSCO) |  |  |  | M | 0.82
EDIF | 0.82
110458 | PEITORIL DE GRANITO POLIDO - ESP=2CM - |  |  |  | M | 3.45
EDIF | 3,45M
80213 | CP.13/22/23 - CAIXILHO EM FERRO PERFILADO - BASCULANTE |  |  |  | M2 | 2.68
EDIF | 5,17*0,775=2,68m2
140111 | VIDRO IMPRESSO COMUM, TRANSLÚCIDO INCOLOR - TIPO CANELADO, 4MM |  |  |  | M2 | 2.68
EDIF | 5,17*0,775=2,68m2
80276 | GRADE DE PROTEÇÃO EM FERRO GALVANIZADO ELETROFUNDIDO - BARRA 25X2MM, MALHA 65X132MM |  |  |  | M2 | 2.9
EDIF | 2,70+0,20=2,90m2
150310 | ESMALTE SINTÉTICO - ESQUADRIAS E PEÇAS DE SERRALHERIA |  |  |  | M2 | 2.68
EDIF | 5,17*0,775=2,68m2*2*0,5=2,68m2
90953 | LUMINÁRIA COM.DE EMBUTIR C/DIFUSOR TRANSP.P/2 LÂMPADAS TUBULARES DE LED 18/20W - COMPLETA |  |  |  | UNID | 3
EDIF
90790 | PONTO DE LUZ - CAIXA FUNDO MÓVEL |  |  |  | UNID | 3
EDIF
90703 | PONTO COM INTERRUPTOR SIMPLES - 3 TECLAS, EM CAIXA 4"X2" |  |  |  | UNID | 1
EDIF
90760 | PONTO COM TOMADA SIMPLES DE EMBUTIR - 110/220V CAIXA 4"X2" |  |  |  | UNID | 2
EDIF
101303 | BACIA SANITÁRIA COM CAIXA ACOPLADA DE LOUÇA BRANCA |  |  |  | UNID | 10
EDIF
05.01.029 | PM-74 PORTA SARRAFEADO MACIÇO P/BOXES L=62CM-COMPLETA |  |  |  | UNID | 7
FDE | 7UNID
04.03.010 | DIVISORIA DV-03 CR SANITARIO / VESTIARIO FUNCIONARIOS USO EXCLUSIVO PADRÃO CRECHE |  |  |  | M | 12.11
FDE | (1,20*7=8,40m)+(0,53*6=3,18m)+0,43+0,10=0,53m = 12,11m
08.15.018 | LT-06 LAVATÓRIO COLETIVO COM TORNEIRA ANTIVANDALISMO |  |  |  | M | 3
FDE | 3,00m
08.15.023 | MT-04 MICTORIO COLETIVO |  |  |  | M | 3
FDE | 3,00M
sub total
sub total
9.0 | REVESTIMENTOS INTERNOS/ACABAMENTOS/PAV. SUPERIOR
SALA 01 A SALA 12
SALA DE AULA TIPO
perímetro=49,35*2,90=81,49m2 +1,38=82,87-(5,17*2)-1,68=70,85m2 area = 49,35m2
110101 | CHAPISCO COMUM - ARGAMASSA DE CIMENTO E AREIA 1:3 |  |  |  | M2 | 1442.4
EDIF | 70,85m2 +teto 49,35m2 =120,20M2 X 12 (salas)=1442,40m2
110108 | EMBOÇO - ARGAMASSA MISTA DE CIMENTO, CAL E AREIA 1:4/12 |  |  |  | M2 | 1442.4
EDIF | 70,85m2 +teto 49,35m2 =120,20M2 X 12 (salas)=1442,40m2
150115 | TINTA ACRÍLICA - CONCRETO OU REBOCO SEM MASSA CORRIDA |  |  |  | M2 | 1442
EDIF | 70,85m2 +teto 49,35m2 =120,20M2 X 12 (salas)=1442,40m2
05.01.005 | PM-05 PORTA DE MADEIRA SARRAFEADA P/ PINT. BAT. MADEIRA L=92CM |  |  |  | UNID | 12
FDE | COMPLETA 12 unidades
150212 | ESMALTE SINTÉTICO - ESTRUTURAS DE MADEIRA, SEM EMASSAMENTO |  |  |  | M2 | 54.36
EDIF | 1,89*2=3,78+0,75=4,53*12 =54,36
110458 | PEITORIL DE GRANITO POLIDO - ESP=2CM - |  |  |  | M | 82.8
EDIF | 3,45+3,45=6,90*12=82,80
80213 | CP.13/22/23 - CAIXILHO EM FERRO PERFILADO - BASCULANTE |  |  |  | M2 | 124.08
EDIF | 5,17m2*2=10,34x12=124,08m2
140111 | VIDRO IMPRESSO COMUM, TRANSLÚCIDO INCOLOR - TIPO CANELADO, 4MM |  |  |  | M2 | 124.08
EDIF | 5,17m2*2=10,34x12=124,08m2
80276 | GRADE DE PROTEÇÃO EM FERRO GALVANIZADO ELETROFUNDIDO - BARRA 25X2MM, MALHA 65X132MM |  |  |  | M2 | 129.6
EDIF | 5,20+20=5,40M2*2=10,80*12=129,60m2
150310 | ESMALTE SINTÉTICO - ESQUADRIAS E PEÇAS DE SERRALHERIA |  |  |  | M2 | 61.92
EDIF | 5,17m2*0,50=2,58*2=5,16*12=61,92m2
90953 | LUMINÁRIA COM.DE EMBUTIR C/DIFUSOR TRANSP.P/2 LÂMPADAS TUBULARES DE LED 18/20W - COMPLETA |  |  |  | UNID | 72
EDIF | 6 por sala 6x12=72unid
90790 | PONTO DE LUZ - CAIXA FUNDO MÓVEL |  |  |  | UNID | 72
EDIF
90703 | PONTO COM INTERRUPTOR SIMPLES - 3 TECLAS, EM CAIXA 4"X2" |  |  |  | UNID | 24
EDIF | 2 por sala = 2x12 =24unid
90760 | PONTO COM TOMADA SIMPLES DE EMBUTIR - 110/220V CAIXA 4"X2" |  |  |  | UNID | 96
EDIF | 8 tomadas por sala 8x12=96unid
sub total
DEPOSITO
P=19,10M*2,90=55,39M2 -1,89-5,17+(3,45*0,20=0,69M2)= 49,02M2----- A= 18,00M2
110101 | CHAPISCO COMUM - ARGAMASSA DE CIMENTO E AREIA 1:3 |  |  |  | M2 | 67.02
EDIF | 49,02m2 +teto 18,00m2 =67,020M2
110108 | EMBOÇO - ARGAMASSA MISTA DE CIMENTO, CAL E AREIA 1:4/12 |  |  |  | M2 | 67.02
EDIF | 49,02m2 +teto 18,00m2 =67,020M2
150115 | TINTA ACRÍLICA - CONCRETO OU REBOCO SEM MASSA CORRIDA |  |  |  | M2 | 67.02
EDIF | 49,02m2 +teto 18,00m2 =67,020M2
05.01.005 | PM-05 PORTA DE MADEIRA SARRAFEADA P/ PINT. BAT. MADEIRA L=92CM |  |  |  | UNID | 1
FDE | COMPLETA 1unidades
150212 | ESMALTE SINTÉTICO - ESTRUTURAS DE MADEIRA, SEM EMASSAMENTO |  |  |  | M2 | 4.53
EDIF | 1,89*2=3,78+0,75=4,53
110458 | PEITORIL DE GRANITO POLIDO - ESP=2CM - |  |  |  | M | 3.45
EDIF | 3.45
80213 | CP.13/22/23 - CAIXILHO EM FERRO PERFILADO - BASCULANTE |  |  |  | M2 | 5.17
EDIF | 5,17m2
140111 | VIDRO IMPRESSO COMUM, TRANSLÚCIDO INCOLOR - TIPO CANELADO, 4MM |  |  |  | M2 | 5.17
EDIF | 5,17m2
80276 | GRADE DE PROTEÇÃO EM FERRO GALVANIZADO ELETROFUNDIDO - BARRA 25X2MM, MALHA 65X132MM |  |  |  | M2 | 5.4
EDIF | 5,20+20=5,40M2
150310 | ESMALTE SINTÉTICO - ESQUADRIAS E PEÇAS DE SERRALHERIA |  |  |  | M2 | 2.58
EDIF | 5,17m2*0,50=2,58
sub total
Circulação e hall - Pav. Superior
P=139,02M*3,10=430,96M2 -(1,89*13=24,57m2)-(5,17*2=10,34m2)-(0,80*2,00=1,60m2)-(1,68+1,68=3,34m2)-
(3,45*2=6,90*3,10=21,39m2)- (1,45*3,10=4,49m2) = 365,23m2 **** A= 158,14M2
110101 | CHAPISCO COMUM - ARGAMASSA DE CIMENTO E AREIA 1:3 |  |  |  | M2 | 523.37
EDIF | 365,23m2 +teto 158,14m2 =523,37M2
110108 | EMBOÇO - ARGAMASSA MISTA DE CIMENTO, CAL E AREIA 1:4/12 |  |  |  | M2 | 523.37
EDIF | 365,23m2 +teto 158,14m2 =523,37M2
150115 | TINTA ACRÍLICA - CONCRETO OU REBOCO SEM MASSA CORRIDA |  |  |  | M2 | 523.37
EDIF | 365,23m2 +teto 158,14m2 =523,37M2
06.03.003 | AF-01 ALCAPAO PARA LAJE DE FORRO |  |  |  | UNID | 1
FDE | COMPLETA 1unidades
110458 | PEITORIL DE GRANITO POLIDO - ESP=2CM - |  |  |  | M | 6.9
EDIF | 3,45+3,45
80213 | CP.13/22/23 - CAIXILHO EM FERRO PERFILADO - BASCULANTE |  |  |  | M2 | 10.34
EDIF | 5,17m2*2=10,34m2
140111 | VIDRO IMPRESSO COMUM, TRANSLÚCIDO INCOLOR - TIPO CANELADO, 4MM |  |  |  | M2 | 10.345
EDIF | 5,17m2*2=10,34m2
80276 | GRADE DE PROTEÇÃO EM FERRO GALVANIZADO ELETROFUNDIDO - BARRA 25X2MM, MALHA 65X132MM |  |  |  | M2 | 10.8
EDIF | 5,20+20=5,40M2*2=10,80m2
150310 | ESMALTE SINTÉTICO - ESQUADRIAS E PEÇAS DE SERRALHERIA |  |  |  | M2 | 5.17
EDIF | 5,17m2*0,50=2,58*2=5,17m2
Piso das Salas ,Circulação e hall - Pav. Superior
àrea das salas =12x49,35=592,20m2+ deposito =18,00+ àrea de circulação=158,14m2 = total = 768,34m2
87263 | REVESTIMENTO CERÂMICO PARA PISO COM PLACAS TIPO PORCELANATO DE DIMENSÕES 60x60cm |  |  |  | M2 | 768.34
SINAPI | APLICADA EM AMBIENTES DE ÁREA MAIOR QUE 10 M². AF_06/2014 - 768,34M2
13.05.022 | RODAPE PORCELANATO ESMALTADO 7CM |  |  |  | M | 119.22
FDE | 139,02-(13*0,92=11,96m)-(0,80*3=2,40m)-(1,72*2=3,44m)-(2,00m)=119,22m
sub total
ESCADAS
Pisos das escadas
a = chapisco/reboco = 21,40 +26,21+(5,29*3,45=18,25m2)=65,86m2 -(5,17)=60,69m2 * 2 unid=121,38m2
area do teto = 16,77m2*2 unid=33,54m2
110101 | CHAPISCO COMUM - ARGAMASSA DE CIMENTO E AREIA 1:3 |  |  |  | M2 | 154.92
EDIF | 121,38 +teto 33,54m2 =154,92M2
110108 | EMBOÇO - ARGAMASSA MISTA DE CIMENTO, CAL E AREIA 1:4/12 |  |  |  | M2 | 154.92
EDIF | 121,38 +teto 33,54m2 =154,92M2
150115 | TINTA ACRÍLICA - CONCRETO OU REBOCO SEM MASSA CORRIDA |  |  |  | M2 | 154.92
EDIF | 121,38 +teto 33,54m2 =154,92M2
110458 | PEITORIL DE GRANITO POLIDO - ESP=2CM - |  |  |  | M | 6.9
EDIF | 3,45*2 unid =6,90m
80213 | CP.13/22/23 - CAIXILHO EM FERRO PERFILADO - BASCULANTE |  |  |  | M2 | 10.34
EDIF | 5,17m2*2 unid= 10,34m2
140111 | VIDRO IMPRESSO COMUM, TRANSLÚCIDO INCOLOR - TIPO CANELADO, 4MM |  |  |  | M2 | 10.34
EDIF | 5,17m2*2 unid= 10,34m2
80276 | GRADE DE PROTEÇÃO EM FERRO GALVANIZADO ELETROFUNDIDO - BARRA 25X2MM, MALHA 65X132MM |  |  |  | M2 | 10.8
EDIF | 5,20+20=5,40M2*2 unid=10,80m2
150310 | ESMALTE SINTÉTICO - ESQUADRIAS E PEÇAS DE SERRALHERIA |  |  |  | M2 | 5.16
EDIF | 5,17m2*0,50=2,58*2 unid=5,16m2
130258 | PISO EM GRANITO CINZA MAUA, PLACAS - ESPESSURA 2CM |  |  |  | M2 | 44.94
EDIF | 10*1,73*(0,26+0,02)=4,84m2 *2 lados=9,69m2(pisada)+ (10*1,73(0,17)=2,94m2 *2 lados=5,88m2(espelho)
patamar =6,90m2 = area total =22,47m2 p/escada *2 escadas = 44,94m2
130336 | RODAPÉ EM GRANITO CINZA MAUA, ESP. 2CM, ALT. 7CM |  |  |  | M | 17.55
EDIF | 4,45*2=8,90+3,45+2,60+2,60=17,55
170525 | DP.05 - CORRIMÃO EM TUBO GALVANIZADO COM GUARDA CORPO |  |  |  | M | 13.2
EDIF | 6,60*2=13,20M
170524 | DP.04 - CORRIMÃO EM TUBO GALVANIZADO |  |  |  | M | 26
EDIF | 13 *2 =26M
170526 | ANEL DE TEXTURA PARA CORRIMÃO |  |  |  | UNID | 12
EDIF | 6 X 2 =12UNID
sub total
Sanitários Fem. Coletivo - Pav .Sup.
perímetro =21,00*2,90=60,90m2- (3,45*0,775=2,68m2)=58,22m2 -1,68=56,54m2 ----- a=24,32m2
110101 | CHAPISCO COMUM - ARGAMASSA DE CIMENTO E AREIA 1:3 |  |  |  | M2 | 80.86
EDIF | 56,54m2 +teto 24,32m2 =80,86M2
110108 | EMBOÇO - ARGAMASSA MISTA DE CIMENTO, CAL E AREIA 1:4/12 |  |  |  | M2 | 80.86
EDIF | 56,54m2 +teto 24,32m2 =80,86M2
150115 | TINTA ACRÍLICA - CONCRETO OU REBOCO SEM MASSA CORRIDA |  |  |  | M2 | 24.32
EDIF | Teto 24,32m2
110229 | AZULEJOS, JUNTA AMARRAÇÃO OU A PRUMO - ASSENTES COM ARGAMASSA COLANTE |  |  |  | M2 | 56.54
edif | 56,54m2
87263 | REVESTIMENTO CERÂMICO PARA PISO COM PLACAS TIPO PORCELANATO DE DIMENSÕES 60x60cm |  |  |  | M2 | 24.32
SINAPI | APLICADA EM AMBIENTES DE ÁREA MAIOR QUE 10 M². AF_06/2014 - 24,32M2
05.01.004 | PM-04 PORTA DE MADEIRA SARRAFEADA P/ PINT. BAT. MADEIRA L=82CM |  |  |  | UNID | 1
FDE | COMPLETA
150212 | ESMALTE SINTÉTICO - ESTRUTURAS DE MADEIRA, SEM EMASSAMENTO |  |  |  | M2 | 4.2
EDIF | 1,72*2=3,45+0,75=4,20
130405 | SOLEIRA PARA PORTA EM GRANITO CINZA SEM POLIMENTO (FOSCO) |  |  |  | M | 0.82
EDIF | 0.82
110458 | PEITORIL DE GRANITO POLIDO - ESP=2CM - |  |  |  | M | 3.45
EDIF | 3,45M
80213 | CP.13/22/23 - CAIXILHO EM FERRO PERFILADO - BASCULANTE |  |  |  | M2 | 2.68
EDIF | 5,17*0,775=2,68m2
140111 | VIDRO IMPRESSO COMUM, TRANSLÚCIDO INCOLOR - TIPO CANELADO, 4MM |  |  |  | M2 | 2.68
EDIF | 5,17*0,775=2,68m2
80276 | GRADE DE PROTEÇÃO EM FERRO GALVANIZADO ELETROFUNDIDO - BARRA 25X2MM, MALHA 65X132MM |  |  |  | M2 | 2.9
EDIF | 2,70+0,20=2,90m2
150310 | ESMALTE SINTÉTICO - ESQUADRIAS E PEÇAS DE SERRALHERIA |  |  |  | M2 | 2.68
EDIF | 5,17*0,775=2,68m2*2*0,5=2,68m2
90953 | LUMINÁRIA COM.DE EMBUTIR C/DIFUSOR TRANSP.P/2 LÂMPADAS TUBULARES DE LED 18/20W - COMPLETA |  |  |  | UNID | 3
EDIF
90790 | PONTO DE LUZ - CAIXA FUNDO MÓVEL |  |  |  | UNID | 3
EDIF
90703 | PONTO COM INTERRUPTOR SIMPLES - 3 TECLAS, EM CAIXA 4"X2" |  |  |  | UNID | 1
EDIF
90760 | PONTO COM TOMADA SIMPLES DE EMBUTIR - 110/220V CAIXA 4"X2" |  |  |  | UNID | 2
EDIF
101303 | BACIA SANITÁRIA COM CAIXA ACOPLADA DE LOUÇA BRANCA |  |  |  | UNID | 10
EDIF
05.01.029 | PM-74 PORTA SARRAFEADO MACIÇO P/BOXES L=62CM-COMPLETA |  |  |  | UNID | 10
FDE | 10UNID
04.03.010 | DIVISORIA DV-03 CR SANITARIO / VESTIARIO FUNCIONARIOS USO EXCLUSIVO PADRÃO CRECHE |  |  |  | M | 16
FDE | (1,20*9=10,80m)+(0,51*8=4,08m)+0,43+0,43=0,86m = 15,74m +0,10+0,10=15,94m
08.15.018 | LT-06 LAVATÓRIO COLETIVO COM TORNEIRA ANTIVANDALISMO |  |  |  | M | 3
FDE | 3,00m
sub total
Sanitários Masc. Coletivo - Pav. Sup.
perímetro =21,00*2,90=60,90m2- (3,45*0,775=2,68m2)=58,22m2 -1,68=56,54m2 ----- a=24,32m2
110101 | CHAPISCO COMUM - ARGAMASSA DE CIMENTO E AREIA 1:3 |  |  |  | M2 | 80.86
EDIF | 56,54m2 +teto 24,32m2 =80,86M2
110108 | EMBOÇO - ARGAMASSA MISTA DE CIMENTO, CAL E AREIA 1:4/12 |  |  |  | M2 | 80.86
EDIF | 56,54m2 +teto 24,32m2 =80,86M2
150115 | TINTA ACRÍLICA - CONCRETO OU REBOCO SEM MASSA CORRIDA |  |  |  | M2 | 24.32
EDIF | Teto 24,32m2
110229 | AZULEJOS, JUNTA AMARRAÇÃO OU A PRUMO - ASSENTES COM ARGAMASSA COLANTE |  |  |  | M2 | 56.54
edif | 56,54m2
87263 | REVESTIMENTO CERÂMICO PARA PISO COM PLACAS TIPO PORCELANATO DE DIMENSÕES 60x60cm |  |  |  | M2 | 24.32
SINAPI | APLICADA EM AMBIENTES DE ÁREA MAIOR QUE 10 M². AF_06/2014 - 24,32M2
05.01.004 | PM-04 PORTA DE MADEIRA SARRAFEADA P/ PINT. BAT. MADEIRA L=82CM |  |  |  | UNID | 1
FDE | COMPLETA
150212 | ESMALTE SINTÉTICO - ESTRUTURAS DE MADEIRA, SEM EMASSAMENTO |  |  |  | M2 | 4.2
EDIF | 1,72*2=3,45+0,75=4,20
130405 | SOLEIRA PARA PORTA EM GRANITO CINZA SEM POLIMENTO (FOSCO) |  |  |  | M | 0.82
EDIF | 0.82
110458 | PEITORIL DE GRANITO POLIDO - ESP=2CM - |  |  |  | M | 3.45
EDIF | 3,45M
80213 | CP.13/22/23 - CAIXILHO EM FERRO PERFILADO - BASCULANTE |  |  |  | M2 | 2.68
EDIF | 5,17*0,775=2,68m2
140111 | VIDRO IMPRESSO COMUM, TRANSLÚCIDO INCOLOR - TIPO CANELADO, 4MM |  |  |  | M2 | 2.68
EDIF | 5,17*0,775=2,68m2
80276 | GRADE DE PROTEÇÃO EM FERRO GALVANIZADO ELETROFUNDIDO - BARRA 25X2MM, MALHA 65X132MM |  |  |  | M2 | 2.9
EDIF | 2,70+0,20=2,90m2
150310 | ESMALTE SINTÉTICO - ESQUADRIAS E PEÇAS DE SERRALHERIA |  |  |  | M2 | 2.68
EDIF | 5,17*0,775=2,68m2*2*0,5=2,68m2
90953 | LUMINÁRIA COM.DE EMBUTIR C/DIFUSOR TRANSP.P/2 LÂMPADAS TUBULARES DE LED 18/20W - COMPLETA |  |  |  | UNID | 3
EDIF
90790 | PONTO DE LUZ - CAIXA FUNDO MÓVEL |  |  |  | UNID | 3
EDIF
90703 | PONTO COM INTERRUPTOR SIMPLES - 3 TECLAS, EM CAIXA 4"X2" |  |  |  | UNID | 1
EDIF
90760 | PONTO COM TOMADA SIMPLES DE EMBUTIR - 110/220V CAIXA 4"X2" |  |  |  | UNID | 2
EDIF
101303 | BACIA SANITÁRIA COM CAIXA ACOPLADA DE LOUÇA BRANCA |  |  |  | UNID | 10
EDIF
05.01.029 | PM-74 PORTA SARRAFEADO MACIÇO P/BOXES L=62CM-COMPLETA |  |  |  | UNID | 7
FDE | 7UNID
04.03.010 | DIVISORIA DV-03 CR SANITARIO / VESTIARIO FUNCIONARIOS USO EXCLUSIVO PADRÃO CRECHE |  |  |  | M | 12.11
FDE | (1,20*7=8,40m)+(0,53*6=3,18m)+0,43+0,10=0,53m = 12,11m
08.15.018 | LT-06 LAVATÓRIO COLETIVO COM TORNEIRA ANTIVANDALISMO |  |  |  | M | 3
FDE | 3,00m
08.15.023 | MT-04 MICTORIO COLETIVO |  |  |  | M | 3
FDE | 3,00M
sub total
Sanitário Fem. Acessível - Pav. Sup.
perímetro =6,70m*3,10=20,77m2 -2,10m2=18,67m2 a=2,80m2
110101 | CHAPISCO COMUM - ARGAMASSA DE CIMENTO E AREIA 1:3 |  |  |  | M2 | 21.47
EDIF | 18,67m2 +teto 2,80m2 =21,47M2
110108 | EMBOÇO - ARGAMASSA MISTA DE CIMENTO, CAL E AREIA 1:4/12 |  |  |  | M2 | 21.47
EDIF | 18,67m2 +teto 2,80m2 =21,47M2
150115 | TINTA ACRÍLICA - CONCRETO OU REBOCO SEM MASSA CORRIDA |  |  |  | M2 | 2.8
EDIF | Teto 2,80m2
110229 | AZULEJOS, JUNTA AMARRAÇÃO OU A PRUMO - ASSENTES COM ARGAMASSA COLANTE |  |  |  | M2 | 18.67
edif | 18,67m2
87263 | REVESTIMENTO CERÂMICO PARA PISO COM PLACAS TIPO PORCELANATO DE DIMENSÕES 60x60cm |  |  |  | M2 | 2.8
SINAPI | APLICADA EM AMBIENTES DE ÁREA MAIOR QUE 10 M². AF_06/2014 - 2,80M2
05.01.108 | PM-76 PORTA SARRAFEADA MACICA SANIT. ACESSIVEL BAT. MAD |  |  |  | UNID | 1
FDE | COMPLETA
150212 | ESMALTE SINTÉTICO - ESTRUTURAS DE MADEIRA, SEM EMASSAMENTO |  |  |  | M2 | 4.61
EDIF | 1,93*2=3,86+0,75=4,61
130405 | SOLEIRA PARA PORTA EM GRANITO CINZA SEM POLIMENTO (FOSCO) |  |  |  | M | 0.92
EDIF | 0.92
08.16.089 | BR-01 BACIA P/ SANITARIO ACESSIVEL |  |  |  | CJ | 1
EDIF | completo
08.16.090 | BR-02 LAVATORIO PARA SANITARIO ACESSIVEL |  |  |  | CJ | 1
EDIF | completo
90953 | LUMINÁRIA COM.DE EMBUTIR C/DIFUSOR TRANSP.P/2 LÂMPADAS TUBULARES DE LED 18/20W - COMPLETA |  |  |  | UNID | 1
EDIF
90790 | PONTO DE LUZ - CAIXA FUNDO MÓVEL |  |  |  | UNID | 1
EDIF
90701 | PONTO COM INTERRUPTOR SIMPLES - 1 TECLA, EM CAIXA 4"X2" |  |  |  | UNID | 1
EDIF
90760 | PONTO COM TOMADA SIMPLES DE EMBUTIR - 110/220V CAIXA 4"X2" |  |  |  | UNID | 1
EDIF
sub total
Sanitário Masc. Acessível - Pav. Sup.
perímetro =6,70m*3,10=20,77m2 -2,10m2=18,67m2 a=2,80m2
110101 | CHAPISCO COMUM - ARGAMASSA DE CIMENTO E AREIA 1:3 |  |  |  | M2 | 21.47
EDIF | 18,67m2 +teto 2,80m2 =21,47M2
110108 | EMBOÇO - ARGAMASSA MISTA DE CIMENTO, CAL E AREIA 1:4/12 |  |  |  | M2 | 21.47
EDIF | 18,67m2 +teto 2,80m2 =21,47M2
150115 | TINTA ACRÍLICA - CONCRETO OU REBOCO SEM MASSA CORRIDA |  |  |  | M2 | 2.8
EDIF | Teto 2,80m2
110229 | AZULEJOS, JUNTA AMARRAÇÃO OU A PRUMO - ASSENTES COM ARGAMASSA COLANTE |  |  |  | M2 | 18.67
edif | 18,67m2
87263 | REVESTIMENTO CERÂMICO PARA PISO COM PLACAS TIPO PORCELANATO DE DIMENSÕES 60x60cm |  |  |  | M2 | 2.8
SINAPI | APLICADA EM AMBIENTES DE ÁREA MAIOR QUE 10 M². AF_06/2014 - 2,80M2
05.01.108 | PM-76 PORTA SARRAFEADA MACICA SANIT. ACESSIVEL BAT. MAD |  |  |  | UNID | 1
FDE | COMPLETA
150212 | ESMALTE SINTÉTICO - ESTRUTURAS DE MADEIRA, SEM EMASSAMENTO |  |  |  | M2 | 4.61
EDIF | 1,93*2=3,86+0,75=4,61
130405 | SOLEIRA PARA PORTA EM GRANITO CINZA SEM POLIMENTO (FOSCO) |  |  |  | M | 0.92
EDIF | 0.92
08.16.089 | BR-01 BACIA P/ SANITARIO ACESSIVEL |  |  |  | CJ | 1
EDIF | completo
08.16.090 | BR-02 LAVATORIO PARA SANITARIO ACESSIVEL |  |  |  | CJ | 1
EDIF | completo
90953 | LUMINÁRIA COM.DE EMBUTIR C/DIFUSOR TRANSP.P/2 LÂMPADAS TUBULARES DE LED 18/20W - COMPLETA |  |  |  | UNID | 1
EDIF
90790 | PONTO DE LUZ - CAIXA FUNDO MÓVEL |  |  |  | UNID | 1
EDIF
90701 | PONTO COM INTERRUPTOR SIMPLES - 1 TECLA, EM CAIXA 4"X2" |  |  |  | UNID | 1
EDIF
90760 | PONTO COM TOMADA SIMPLES DE EMBUTIR - 110/220V CAIXA 4"X2" |  |  |  | UNID | 1
EDIF
sub total
ELEMENTOS DE MADEIRA/COMPONENTES ESPECIAIS
170535 | DM.07 - QUADRO DE AVISOS DE MADEIRA --1,35*1,20=1,62M2*8=12,96 - 8 unid |  |  |  | M2 | 12.96
171071 | VENTILADOR DE PAREDE, DIÂM. MÍN.=65CM |  |  |  | UNID | 17
05.80.050 | LOUSA EM ARGAMASSA L=4.61M MOD. LG-03 |  |  |  | UNID | 12
FDE
sub total
sub total
10.0 | REVESTIMENTOS EXTERNOS/ACABAMENTOS
PAVIMENTO TÉRREO
A=121,18m2+(41,96*2=83,92m2)+97,74 =302,84m2
PAVIMENTO SUPERIOR
A=83,95m2+80,75m2+(79,58m2+5,77=85,35m2)=250,05m2+137,07m2 (beiral)+211,82m2(platimb.)=901,75m2
110101 | CHAPISCO COMUM - ARGAMASSA DE CIMENTO E AREIA 1:3 |  |  |  | M2 | 901.78
EDIF | 901,75M2
110108 | EMBOÇO - ARGAMASSA MISTA DE CIMENTO, CAL E AREIA 1:4/12 |  |  |  | M2 | 901.78
EDIF | 901,75M2
150115 | TINTA ACRÍLICA - CONCRETO OU REBOCO SEM MASSA CORRIDA |  |  |  | M2 | 1007.69
EDIF | 901,78M2-(211,82/2=105,91)=1007,69m2
10.01.049 | SHAFT- EM GESSO ACARTONADO INCL ESTRUTURA |  |  |  | M2 | 56
EDIF | 1+0,5+0,5=2,00*7=14*4=56m - SHAFT
sub total
ABRIGO PARA LIXO
16.06.023 | AL-01 ABRIGO PARA LIXO - 4359,15/4,29=1016,12 - MEDIDAS DO ABRIGO -1,50*1,70=2,55 |  |  |  | UNID | 2.55
ABRIGO DE GÁS
08.02.001 | AG-04 ABRIGO PARA GAS COM 2 CILINDROS DE 45 KG |  |  |  | UNID | 1
sub total
sub total
11.0 | PARA RAIOS
09.13.015 | BARRA CHATA ACO GALVANIZADO (3/4"X1/8") - CAPTOR P/ PARA RAIOS- |  |  |  | M | 150.4
09.13.018 | BARRA CHATA ACO GALVANIZADO (3/4"X1/8") - DESCIDA P/ PARA RAIO |  |  |  | M | 90
09.13.040 | CORDOALHA DE AÇO GALV. A QUENTE 50 MM2 (3/8") C/SUP ORTE.DE FIXAÇÃO- |  |  |  | M | 14
09.13.025 | CORDOALHA DE AÇO GALV. A QUENTE 80MM2 (7/16") SOB A TERRA |  |  |  | M | 140
09.13.027 | TERRA SIMPLES - 1 HASTE COM CAIXA DE INSPEÇÃO E TAMPA DE CONCRETO |  |  |  | UNID | 12
09.13.033 | CONEXAO EXOTERMICA CABO/HASTE |  |  |  | UNID | 12
09.13.034 | CONEXAO EXOTERMICA EM ESTRUTURA METALICA |  |  |  | UNID | 28
sub total
sub total
12.0 | SINALIZAÇÃO
16.18.073 | SI-04 PLACA DE SINALIZAÇÃO DE AMBIENTE 700X200MM (PORTA) |  |  |  | UNID | 12
16.18.070 | SI-01 PLACA DE SINALIZAÇÃO DE AMBIENTE 200X200MM (PORTA) |  |  |  | UNID | 37
16.18.085 | SI-16 SINALIZAÇÃO DE AMBIENTE 700X200MM PAREDE EXTERNA |  |  |  | UNID | 11
16.18.082 | SI-13 SINALIZAÇÃO DE AMBIENTE 540X200MM PAREDE EXTERNA/PORTA |  |  |  | UNID | 1
16.18.086 | SI-17 SINALIZAÇÃO DE AMBIENTE 200X200MM PAREDE EXTERNA |  |  |  | UNID | 4
16.18.077 | SI-08 PLACA DE SINALIZAÇÃO DE CORRIMÃO 30X30MM (METÁLICA/BRAILLE) |  |  |  | UNID | 8
16.18.074 | SI-05 PLACA DE SINALIZAÇÃO DE AMBIENTE 700X200MM (PAREDE INTERNA) |  |  |  | UNID | 1
16.18.079 | SI-10 PLACA DE SINALIZAÇÃO DE AMBIENTE 500X700MM (PAREDE EXTERNA) |  |  |  | UNID | 1
sub total
sub total
13.0 | SERVICOS COMPLEMENTARES
200533 | DESENVOLVIMENTO DE PRANCHA TÉCNICA COM DETALHAMENTO EM FORMATO A1, |  |  |  | UNID | 1
edif | PARA PROJETO EXECUTIVO - HIDRÁULICA
200533 | DESENVOLVIMENTO DE PROJETO TÉCNICO DE PREVENÇÃO E COMBATE A INCÊNDIO E APROVAÇÃO |  |  |  | UNID | 1
edif | JUNTO AO CORPO DE BOMBEIROS PARA EDIFICAÇÕES ATÉ 2000 M2
200533 | DESENVOLVIMENTO DE PROJETO TÉCNICO DE PREVENÇÃO E COMBATE A INCÊNDIO E APROVAÇÃO |  |  |  | UNID | 1
edif | PARA RAIOS- PARA EDIFICAÇÕES ATÉ 2000 M2
200533 | DESENVOLVIMENTO DE PRANCHA TÉCNICA COM DETALHAMENTO EM FORMATO A1, PARA PROJETO |  |  |  | UNID | 1
edif | EXECUTIVO - ELÉTRICA
16.11.005 | LIMPEZA DE OBRA |  |  |  | M2 | 1429.48
sub total
sub total
0
[6 empty] | VALOR C/BDI 25% |  | 0
0
Obs: planilhas elaboradas em conformidade c/o projeto apresentado pelo planejamento anexo ao processo ,não foram apresentados projetos executivos de:
,elétricos ,hidráulicos (esgoto,água fria, águas pluviais ) bombeiro,de para-raio, de sinalização e paisagismo.
Alguns dados foram obtidos pela elab.projeto básico,por estimativas e outros levantados em proj.arquitetônico em virtude da inexistência dos proj.executivos.
CRITÉRIO POR MEDIÇÃO ---- LATITUDE :23°33' 16.76"S , LONGITUDE :46° 22' 45.20" O

## Planilha
PREFEITURA MUNICIPAL DE FERRAZ DE VASCONCELOS
SECRETARIA MUNICIPAL DE OBRAS
PLANILHA ORÇAMENTÁRIA DA CONCLUSÃO DA CONSTRUÇÃO DA EMEI - PREF.PEDRO PAULO PAULINO - R.: Davis de Rogatis s/ n°
RESUMO
Item | Descrição | Preço Unit. | Total
1 | SERVIÇOS PRILIMINARES
0
|  | Subtotal: | 0
2 | SUPERESTRUTURA
0
|  | Subtotal: | 0
3 | COBERTURA
0
|  | Subtotal: | 0
4.0 | INSTALAÇÕES ELÉTRICAS
0
|  | Subtotal: | 0
5.0 | INSTALAÇÕES HIDRÁULICAS- ENTRADA
0
|  | Subtotal: | 0
6.0 | INSTALAÇÕES HIDRÁULICAS
0
|  | Subtotal: | 0
7.0 | FECHAMENTO/CHAPISCO/REBOCO
0
|  | Subtotal: | 0
8.0 | REVESTIMENTOS INTERNOS/ACABAMENTOS//PAV. TÉRREO
0
|  | Subtotal: | 0
9.0 | REVESTIMENTOS INTERNOS/ACABAMENTOS/PAV. SUPERIOR
0
|  | Subtotal: | 0
10.0 | REVESTIMENTOS EXTERNOS/ACABAMENTOS
0
|  | Subtotal: | 0
11 | PARA RAIOS
0
|  | Subtotal: | 0
12 | SINALIZAÇÃO
0
|  | Subtotal: | 0
13 | SERVICOS COMPLEMENTARES
0
|  | Subtotal: | 0
|  | Total: | 0
|  | BDI (25%): | 0
|  | Total Geral: | 0
ITEM DE MAIOR RELEVÂNCIA
30421 | LAJE MISTA TRELIÇADA H-12CM COM CAPEAMENTO 4CM (16CM) |  | 122574.15
EDF | 1060,33M2 - PAV. SUPERIOR -laje cobertura
Obs: planilhas elaboradas em conf.c/o proj. apresentado pelo planejamento anexo ao processo ,não foram apresentados proj. executivos de:
elétricos ,hidráulicos (esgoto,água fria, águas pluviais ) bombeiro,de para-raio, de sinalização e paisagismo.
Alguns dados foram obtidos pela elab.projeto básico,por estimativas e outros levantados em projeto arquitetônico em virtude da inexistência dos proj.executivos.
CRITÉRIO POR MEDIÇÃO ---- LATITUDE :23°33' 16.76"S , LONGITUDE :46° 22' 45.20" O

## cronograma
PREFEITURA MUNICIPAL DE FERRAZ DE VASCONCELOS
SECRETARIA MUNICIPAL DE OBRAS
Cronograma Físico Financeiro da CONCLUSÃO DA CONSTRUÇÃO DA EMEI - PREF.PEDRO PAULO PAULINO- R.: Davis de Rogatis s/ n°
[13 empty] | VALOR | total %
Descrição | 1º MÊS | 2º MÊS | 3º MÊS | 4º MÊS | 5ºMÊS | 6º MÊS | 7º MÊS | 8º MÊS | 9º MÊS | 10º MÊS | 11º MÊS | 12º MÊS | C/BDI | p/serviço
SERV. PRELIMINARES | 25165.7875 | [11 empty] | 25165.7875 | 0.86398
SUPERESTRUTURA | 177209.8438 | 177209.8438 | 177209.8438 | 177209.8438 | [8 empty] | 708839.375 | 24.3355
COBERTURA |  |  |  | 46105.4813 | 46105.4813 | 46105.4813 | 46105.4813 | 46105.4813 | 46105.4813 |  |  |  | 276632.8875 | 9.4972
INSTAL. ELÉTRICAS. |  |  |  | 27219.7125 | 27219.7125 | 27219.7125 | 27219.7125 | 27219.7125 | 27219.7125 |  |  |  | 163318.275 | 5.607
INSTAL.HIDRÁUL.-ENT. | 27915.7875 | 27915.7875 | [10 empty] | 55831.575 | 1.9168
INSTAL. HIDRÁULICAS | [7 empty] | 33290.2063 | 33290.2063 |  |  |  | 66580.4125 | 2.2858
FECHAM./CHAP.REBO | [5 empty] | 15286.2333 | 15286.2333 | 15286.2333 |  |  |  |  | 45858.7 | 1.5744
PAV.TÉR.REV.INT./ACAB. |  |  |  | 103535.8625 | 103535.8625 | 103535.8625 | 103535.8625 | 103535.8625 | 103535.8625 |  |  |  | 621215.175 | 21.3273
PAV.SUP.REVEST./ACAB |  |  |  |  | 126643.3458 | 126643.3458 | 126643.3458 | 126643.3458 | 126643.3458 | 126643.3458 |  |  | 759860.075 | 26.0872
REVST. EXTERN.ACAB. | [9 empty] | 35472.35 | 35472.35 | 35472.35 | 106417.05 | 3.6535
PARA RAIOS/SINALIZ. | [9 empty] | 10090.3667 | 10090.3667 | 10090.3667 | 30271.1 | 1.0393
SERVIÇOS COMPLEMENT. | [11 empty] | 52783.975 | 52783.975 | 1.8122
| 230291.4188 | 205125.6313 | 177209.8438 | 354070.9 | 303504.4021 | 318790.6354 | 318790.6354 | 352080.8417 | 336794.6083 | 172206.0625 | 45562.7167 | 98346.6917 | 2912774.3775
| 0.079063 | 0.070423 | 0.060839 | 0.12156 | 0.1042 | 0.10945 | 0.10945 | 0.12087 | 0.11563 | 0.059121 | 0.015642 | 0.033764 | 1 | 100
2912774.3775
Obs: planilhas elaboradas em conformidade com o projeto apresentado pelo planejamento anexo ao processo ,não foram apresentados projetos executivos de:
elétricos ,hidráulicos (esgoto,água fria, águas pluviais ) bombeiro,de para-raio, de sinalização e paisagismo.
Alguns dados foram obtidos pela elab.projeto básico,por estimativas e outros levantados em projeto arquitetônico em virtude da inexistência dos proj.executivos.
CRITÉRIO POR MEDIÇÃO ---- LATITUDE :23°33' 16.76"S , LONGITUDE :46° 22' 45.20" O