## Orçamento
PREFEITURA MUNICIPAL DE FERRAZ DE VASCONCELOS
Estado de São Paulo
PLANILHA ORÇAMENTÁRIA
| LOCAL: DIVERSAS RUAS |  |  |  |  | REFERÊNCIA: TABELA CDHU 187 AGO/22, SIURB JUL/22, DER/SP JUN/22
OBRAS: RECUPERAÇÃO VIÁRIA EM DIVERSAS VIAS DO MUNICÍPIO
| CÓDIGO | REF. | ITEM | DISCRIMINAÇÃO DE SERVIÇO | QUANT. | UNID. | UNITÁRIO | UNITÁRIO C/ BDI | VALOR TOTAL
25%
|  |  | 1 | CANTEIRO DE OBRAS
|  |  | 1.1 | SERVIÇOS PRELIMINARES E CANTEIRO DE OBRAS | SUB-TOTAL |  |  | 176389 | 176389
| 02.08.020 | CDHU | 1.1.1 | Placa de identificação para obra | 120 | m2 | 881.19 | 1101.49 | 132178.8
| 02.02.150 | CDHU | 1.1.2 | Locação de container tipo depósito - área mínima de 13,80 m² | 4 | unxmês | 748.93 | 936.16 | 3744.64
| 02.02.130 | CDHU | 1.1.3 | Locação de container tipo escritório com 1 vaso sanitário, 1 lavatório e 1 ponto para chuveiro | 4 | unxmês | 1201.3 | 1501.63 | 6006.52
| 02.01.180 | CDHU | 1.1.4 | Banheiro químico modelo Standard, com manutenção conforme exigências da CETESB | 8 | unxmês | 804.1 | 1005.13 | 8041.04
| 02.03.120 | CDHU | 1.1.5 | Tapume fixo para fechamento de áreas, com portão | 200 | m2 | 105.67 | 132.09 | 26418
| TOTAL DA OBRA: | [6 empty] | 176389 | 176389
|  |  | 2 | RUA ADLOFO LAGUNA
|  |  | 2.1 | REFORÇO ASFÁLTICO | SUB-TOTAL |  |  | 755425.08
| 23.10.01 | DER/SP | 2.1.1 | Fresagem continua de pav., independente da espessura | 270.662 | m3 | 277.08 | 346.35 | 93743.78
| 54.01.400 | CDHU | 2.1.2 | Abertura de caixa até 25 cm, inclui escavação, compactação, transporte e preparo do sub-leito | 1353.31 | m2 | 24.87 | 31.09 | 42074.41
| 54.03.240 | CDHU | 2.1.3 | Imprimação betuminosa impermeabilizante | 1353.31 | m2 | 15.72 | 19.65 | 26592.54
| 22.08.30 | DER/SP | 2.1.4 | Geogrelha polietileno resist. Transv. 100 kn/m - resist. Longit. 100 kn/m | 1353.31 | m2 | 109.5 | 136.88 | 185241.07
| 54.03.230 | CDHU | 2.1.5 | Imprimação betuminosa ligante | 2706.62 | m2 | 7.8 | 9.75 | 26389.55
| 05.99.02 | SIURB | 2.1.6 | Base betuminosa de materiais provenientes dos resíduos sólidos da construção civil (rcc) e/ou da fresagem de pavimentos asfálticos (rap) reciclado em usina móvel com até 3% de cap, fornecimento e aplicação, não inclui transporte até o local dos serviços | 270.662 | m3 | 701.18 | 876.48 | 237229.83
| 54.03.210 | CDHU | 2.1.7 | Camada de rolamento em concreto betuminoso usinado quente - CBUQ | 67.6655 | m3 | 1704.31 | 2130.39 | 144153.9
|  |  | 2.2 | GUIA/SARJETA/SARJETÃO | SUB-TOTAL |  |  | 176611.86
| 05.01.00 | SIURB | 2.2.1 | Arrancamento de guias, inclui carga em caminhão | 449 | m | 9.64 | 12.05 | 5410.45
| 03.01.220 | CDHU | 2.2.2 | Demolição mecanizada de concreto simples, inclusive fragmentação, carregamento, transporte até 1 quilômetro e descarregamento | 30.3075 | m3 | 323.13 | 403.91 | 12241.5
| 03.01.240 | CDHU | 2.2.3 | Demolição mecanizada de pavimento ou piso em concreto, inclusive fragmentação, carregamento, transporte até 1 quilômetro e descarregamento | 656,26 | m2 | 31.8 | 39.75 | 26086.34
| 05.08.120 | CDHU | 2.2.4 | Transporte de entulho, para distâncias superiores ao 15° km até o 20° km | 96.4507 | m3 | 59.66 | 74.58 | 7193.29
| 54.01.400 | CDHU | 2.2.5 | Abertura de caixa até 25 cm, inclui escavação, compactação, transporte e preparo do sub-leito | 399.5 | m2 | 24.87 | 31.09 | 12420.46
| 11.18.040 | CDHU | 2.2.6 | Lastro de pedra britada | 31.725 | m3 | 164.51 | 205.64 | 6523.93
| 54.06.040 | CDHU | 2.2.7 | Guia pré-moldada reta tipo PMSP 100 - fck 25 Mpa | 470 | m | 55.014 | 68.77 | 32321.9
| 54.06.170 | CDHU | 2.2.8 | Sarjeta ou sarjetão moldado no local, tipo PMSP em concreto com fck 25 MPa | 31.725 | m3 | 780.5 | 975.63 | 30951.86
| 17.02.42 | SIURB | 2.2.9 | Passeio de concreto, FCK=25MPA, incluindo preparo da caixa e lastro de brita | 45.9382 | m3 | 756.88 | 946.1 | 43462.13
|  |  | 2.3 | DRENAGEM | SUB-TOTAL |  |  | 159636.84
| 07.02.020 | CDHU | 2.3.1 | Escavação mecanizada de valas ou cavas com profundidade de até 2 m | 398.16 | m3 | 11.46 | 14.33 | 5705.63
| 07.11.020 | CDHU | 2.3.2 | Reaterro compactado mecanizado de vala ou cava com compactador | 343.2147 | m3 | 6.67 | 8.34 | 2862.41
| 07.01.120 | CDHU | 2.3.3 | Carga e remoção de terra até a distância média de 1 km | 54.9453 | m3 | 15.49 | 19.36 | 1063.74
| 05.10.026 | CDHU | 2.3.4 | Transporte de solo de 1ª e 2ª categoria por caminhão para distâncias superiores ao 20° km | 1373.6333 | m3xkm | 1.86 | 2.33 | 3200.57
| 05.09.007 | CDHU | 2.3.5 | Taxa de destinação de resíduo sólido em aterro, tipo solo/terra | 71.4289 | m3 | 25.9 | 32.38 | 2312.87
| 54.01.210 | CDHU | 2.3.6 | Base de brita graduada | 19.041 | m3 | 226.7 | 283.38 | 5395.84
| 46.13.102 | CDHU | 2.3.7 | Tubo em polietileno de alta densidade corrugado, DN/DI= 400 mm | 36 | m | 209.84 | 262.3 | 9442.8
| 46.13.104 | CDHU | 2.3.8 | Tubo em polietileno de alta densidade corrugado, DN/DI= 600 mm | 89 | m | 471.23 | 589.04 | 52424.56
| 06.65.07 | SIURB | 2.3.9 | Instalação de boca de leão dupla com grelha articulada, exceto o fornecimento da grelha | 8 | UN | 3850.73 | 4813.41 | 38507.28
| 36286 | SIURB | 2.3.10 | Grelha tipo "boca de leão" de fe. Fund. Ductil cl. Mín D400 40T-dim.apr=810X270MM-NBR 10160-T. não articu.p/gal.ág.plu | 8 | UN | 430.82 | 538.53 | 4308.24
| 49.12.110 | CDHU | 2.3.11 | Poço de visita de 1,60 x 1,60 x 1,60 m - tipo PMSP | 4 | un | 6290.88 | 7863.6 | 31454.4
| 49.06.400 | CDHU | 2.3.12 | Tampão em ferro fundido, diâmetro de 600 mm, classe B 125 (ruptura > 125 kN) | 4 | UN | 462.16 | 577.7 | 2310.8
| 06-21-00 | SIURB | 2.3.13 | Levantamento ou rebaixamento de tampão de poço de visita | 3 | un | 172.72 | 215.9 | 647.7
| TOTAL DA OBRA: | [6 empty] | 1091673.78 | 1091673.78
|  |  | 3 | RUA CARLOS ALBERTO TOLEDO SAMPAIO
|  |  | 3.1 | PAVIMENTAÇÃO ASFÁLTICA | SUB-TOTAL |  |  | 1171438.21
| 03.07.010 | CDHU | 3.1.1 | Demolição (levantamento) mecanizada de pavimento asfáltico, inclusive carregamento, transporte até 1 quilômetro e descarregamento | 778.8 | m2 | 28.54 | 35.68 | 27787.58
| 54.01.400 | CDHU | 3.1.2 | Abertura de caixa até 25 cm, inclui escavação, compactação, transporte e preparo do sub-leito | 2210.9 | m2 | 24.87 | 31.09 | 68736.88
| 54.01.210 | CDHU | 3.1.3 | Base de brita graduada | 221.09 | m3 | 226.7 | 283.38 | 62652.48
| 54.03.230 | CDHU | 3.1.4 | Imprimação betuminosa ligante | 4421.8 | m2 | 7.8 | 9.75 | 43112.55
| 22.08.30 | DER/SP | 3.1.5 | Geogrelha polietileno resist. Transv. 100 kn/m - resist. Longit. 100 kn/m | 2210.9 | m2 | 109.5 | 136.88 | 302627.99
| 54.03.240 | CDHU | 3.1.6 | Imprimação betuminosa impermeabilizante | 2210.9 | m2 | 15.72 | 19.65 | 43444.19
| 05.99.02 | SIURB | 3.1.7 | Base betuminosa de materiais provenientes dos resíduos sólidos da construção civil (rcc) e/ou da fresagem de pavimentos asfálticos (rap) reciclado em usina móvel com até 3% de cap, fornecimento e aplicação, não inclui transporte até o local dos serviços | 442.18 | m3 | 701.18 | 876.48 | 387561.93
| 54.03.210 | CDHU | 3.1.8 | Camada de rolamento em concreto betuminoso usinado quente - CBUQ | 110.55 | m3 | 1704.31 | 2130.39 | 235514.61
|  |  | 3.2 | GUIA/SARJETA/SARJETÃO/PASSEIO | SUB-TOTAL |  |  | 182112.99
| 05.01.00 | SIURB | 3.2.1 | Arrancamento de guias, inclui carga em caminhão | 47 | m | 9.64 | 12.05 | 566.35
| 03.01.220 | CDHU | 3.2.2 | Demolição mecanizada de concreto simples, inclusive fragmentação, carregamento, transporte até 1 quilômetro e descarregamento | 3.17 | m3 | 323.13 | 403.91 | 1280.39
| 05.08.120 | CDHU | 3.2.3 | Transporte de entulho, para distâncias superiores ao 15° km até o 20° km | 5.29 | m3 | 59.66 | 74.58 | 394.53
| 54.01.400 | CDHU | 3.2.4 | Abertura de caixa até 25 cm, inclui escavação, compactação, transporte e preparo do sub-leito | 23 | m2 | 24.87 | 31.09 | 715.07
| 11.18.040 | CDHU | 3.2.5 | Lastro de pedra britada | 48.2 | m3 | 164.51 | 205.64 | 9911.85
| 54.06.040 | CDHU | 3.2.6 | Guia pré-moldada reta tipo PMSP 100 - fck 25 Mpa | 680 | m | 55.01 | 68.76 | 46756.8
| 54.06.170 | CDHU | 3.2.7 | Sarjeta ou sarjetão moldado no local, tipo PMSP em concreto com fck 25 MPa | 50.5 | m3 | 780.5 | 975.63 | 49269.32
| 17.02.42 | SIURB | 3.2.8 | Passeio de concreto, FCK=25MPA, incluindo preparo da caixa e lastro de brita | 77.39 | m3 | 756.88 | 946.1 | 73218.68
|  |  | 3.3 | DRENAGEM | SUB-TOTAL |  |  | 1256560.22
| 07.02.020 | CDHU | 3.3.1 | Escavação mecanizada de valas ou cavas com profundidade de até 2 m | 3603.96 | m3 | 11.46 | 14.33 | 51644.75
| 07.11.020 | CDHU | 3.3.2 | Reaterro compactado mecanizado de vala ou cava com compactador | 2832.39 | m3 | 6.67 | 8.34 | 23622.13
| 07.01.120 | CDHU | 3.3.3 | Carga e remoção de terra até a distância média de 1 km | 771.57 | m3 | 15.49 | 19.36 | 14937.6
| 05.10.026 | CDHU | 3.3.4 | Transporte de solo de 1ª e 2ª categoria por caminhão para distâncias superiores ao 20° km | 19289.13 | m3xkm | 1.86 | 2.33 | 44943.67
| 05.09.007 | CDHU | 3.3.5 | Taxa de destinação de resíduo sólido em aterro, tipo solo/terra | 1003.03 | m3 | 25.9 | 32.38 | 32478.11
| 54.01.210 | CDHU | 3.3.6 | Base de brita graduada | 171.96 | m3 | 226.7 | 283.38 | 48730.02
| 43.13.104 | CDHU | 3.3.7 | Tubo em polietileno de alta densidade corrugado, DN/DI= 600 mm | 54 | m | 471.23 | 589.04 | 31808.16
| 43.13.105 | CDHU | 3.3.8 | Tubo em polietileno de alta densidade corrugado, DN/DI= 800 mm | 175.5 | m | 741.03 | 926.29 | 162563.9
| 43.13.106 | CDHU | 3.3.9 | Tubo em polietileno de alta densidade corrugado, DN/DI= 1000 mm | 499.5 | m | 1036.43 | 1295.54 | 647122.23
| 49.12.030 | CDHU | 3.3.10 | Boca de lobo dupla tipo PMSP com tampa de concreto | 10 | UN | 5587.64 | 6984.55 | 69845.5
| 102752 | SINAPI | 3.3.11 | Boca para bueiro simples tubular d = 100 cm em concreto, alas com esconsidade de 30°, incluindo fôrmas e materiais. Af_07/2021 | 1 | UN | 7685.16 | 9606.45 | 9606.45
| 49.12.110 | CDHU | 3.3.12 | Poço de visita de 1,60 x 1,60 x 1,60 m - tipo PMSP | 14 | UN | 6290.88 | 7863.6 | 110090.4
| 49.06.400 | CDHU | 3.3.13 | Tampão em ferro fundido, diâmetro de 600 mm, classe B 125 (ruptura > 125 kN) | 14 | UN | 462.16 | 577.7 | 8087.8
| 06-21-00 | SIURB | 3.3.14 | Levantamento ou rebaixamento de tampão de poço de visita | 5 | UN | 172.72 | 215.9 | 1079.5
| TOTAL DA OBRA: | [7 empty] | 2610111.42
|  |  | 4 | RUA AURÉLIO DE CAMPOS
|  |  | 4.1 | RECAPEAMENTO ASFÁLTICO | SUB-TOTAL |  |  | 248668.58
| 03.07.050 | CDHU | 4.1.1 | Fresagem de pavimento asfáltico com espessura até 5 cm, inclusive carregamento, transporte até 1 quilômetro e descarregamento | 1771.41 | m2 | 11.09 | 13.86 | 24551.74
| 55.01.030 | CDHU | 4.1.2 | Limpeza complementar com hidrojateamento | 1771.41 | m2 | 8.2 | 10.25 | 18156.95
| 54.03.230 | CDHU | 4.1.3 | Imprimação betuminosa ligante | 1771.41 | m2 | 7.8 | 9.75 | 17271.25
| 54.03.210 | CDHU | 4.1.4 | Camada de rolamento em concreto betuminoso usinado quente - CBUQ | 88.57 | m3 | 1704.31 | 2130.39 | 188688.64
|  |  | 4.2 | REFORÇO ASFÁLTICO | SUB-TOTAL |  |  | 271819.36
| 23.10.01 | DER/SP | 4.2.1 | Fresagem continua de pav., independente da espessura | 97.39 | m3 | 277.08 | 346.35 | 33731.03
| 54.01.400 | CDHU | 4.2.2 | Abertura de caixa até 25 cm, inclui escavação, compactação, transporte e preparo do sub-leito | 486.93 | m2 | 24.87 | 31.09 | 15138.65
| 54.03.240 | CDHU | 4.2.3 | Imprimação betuminosa impermeabilizante | 486.93 | m2 | 15.72 | 19.65 | 9568.17
| 22.08.30 | DER/SP | 4.2.4 | Geogrelha polietileno resist. Transv. 100 kn/m - resist. Longit. 100 kn/m | 486.93 | m2 | 109.5 | 136.88 | 66650.98
| 54.03.230 | CDHU | 4.2.5 | Imprimação betuminosa ligante | 973.86 | m2 | 7.8 | 9.75 | 9495.14
| 05.99.02 | SIURB | 4.2.6 | Base betuminosa de materiais provenientes dos resíduos sólidos da construção civil (rcc) e/ou da fresagem de pavimentos asfálticos (rap) reciclado em usina móvel com até 3% de cap, fornecimento e aplicação, não inclui transporte até o local dos serviços | 97.39 | m3 | 701.18 | 876.48 | 85360.39
| 54.03.210 | CDHU | 4.2.7 | Camada de rolamento em concreto betuminoso usinado quente - CBUQ | 24.35 | m3 | 1704.31 | 2130.39 | 51875
|  |  | 4.3 | SARJETA/SARJETÃO | SUB-TOTAL |  |  | 18510.6
| 03.01.220 | CDHU | 4.3.1 | Demolição mecanizada de concreto simples, inclusive fragmentação, carregamento, transporte até 1 quilômetro e descarregamento | 10.58 | m3 | 323.13 | 403.91 | 4273.37
| 05.08.120 | CDHU | 4.3.2 | Transporte de entulho, para distâncias superiores ao 15° km até o 20° km | 10.58 | m3 | 59.66 | 74.58 | 789.06
| 54.01.400 | CDHU | 4.3.3 | Abertura de caixa até 25 cm, inclui escavação, compactação, transporte e preparo do sub-leito | 60.53 | m2 | 24.87 | 31.09 | 1881.88
| 11.18.040 | CDHU | 4.3.4 | Lastro de pedra britada | 6.05 | m3 | 164.51 | 205.64 | 1244.12
| 54.06.170 | CDHU | 4.3.5 | Sarjeta ou sarjetão moldado no local, tipo PMSP em concreto com fck 25 MPa | 10.58 | m3 | 780.5 | 975.63 | 10322.17
|  |  | 4.4 | SERVIÇOS COMPLEMENTARES | SUB-TOTAL |  |  | 863.6
| 06.21.00 | SIURB | 4.4.1 | Levantamento ou rebaixamento de tampão de poço de visita | 4 | un | 172.72 | 215.9 | 863.6
| TOTAL DA OBRA: | [7 empty] | 539862.14
|  |  | 5 | RUA AMÉLIA PEREIRA HERNANDES
|  |  | 5.1 | PAVIMENTAÇÃO ASFÁLTICA | SUB-TOTAL |  |  | 2588299.67
| 54.01.400 | CDHU | 5.1.1 | Abertura de caixa até 25 cm, inclui escavação, compactação, transporte e preparo do sub-leito | 4824.35 | m2 | 24.87 | 31.09 | 149989.04
| 54.01.210 | CDHU | 5.1.2 | Base de brita graduada | 482.44 | m3 | 226.7 | 283.38 | 136713.85
| 54.03.230 | CDHU | 5.1.3 | Imprimação betuminosa ligante | 9648.7 | m2 | 7.8 | 9.75 | 94074.83
| 22.08.30 | DER/SP | 5.1.4 | Geogrelha polietileno resist. Transv. 100 kn/m - resist. Longit. 100 kn/m | 4824.35 | m2 | 109.5 | 136.88 | 660357.03
| 54.03.240 | CDHU | 5.1.5 | Imprimação betuminosa impermeabilizante | 4824.35 | m2 | 15.72 | 19.65 | 94798.48
| 05.99.02 | SIURB | 5.1.6 | Base betuminosa de materiais provenientes dos resíduos sólidos da construção civil (rcc) e/ou da fresagem de pavimentos asfálticos (rap) reciclado em usina móvel com até 3% de cap, fornecimento e aplicação, não inclui transporte até o local dos serviços | 964.87 | m3 | 701.18 | 876.48 | 845689.26
| 10502 | SIURB | 5.1.7 | Agregado reciclado (diversas glanulometrias) | 1206.09 | m3 | 61.54 | 76.93 | 92784.5
| 54.03.210 | CDHU | 5.1.8 | Camada de rolamento em concreto betuminoso usinado quente - CBUQ | 241.22 | m3 | 1704.31 | 2130.39 | 513892.68
|  |  | 5.2 | GUIA/SARJETA/SARJETÃO/PASSEIO | SUB-TOTAL |  |  | 678447.91
| 54.01.400 | CDHU | 5.2.1 | Abertura de caixa até 25 cm, inclui escavação, compactação, transporte e preparo do sub-leito | 2313.4 | m2 | 24.87 | 31.09 | 71923.61
| 54.01.210 | CDHU | 5.2.2 | Base de brita graduada | 184.02 | m3 | 226.7 | 283.38 | 52147.59
| 54.06.040 | CDHU | 5.2.3 | Guia pré-moldada reta tipo PMSP 100 - fck 25 MPa | 2704 | m | 55.01 | 68.76 | 185927.04
| 54.06.170 | CDHU | 5.2.4 | Sarjeta ou sarjetão moldado no local, tipo PMSP em concreto com fck 25 MPa | 185.52 | m3 | 780.5 | 975.63 | 180998.88
| 17.02.42 | SIURB | 5.2.5 | Passeio de concreto, fck=25mpa, incluindo preparo da caixa e lastro de brita | 198.13 | m3 | 756.88 | 946.1 | 187450.79
|  |  | 5.3 | DRENAGEM | SUB-TOTAL |  |  | 975057.72
| 07.02.020 | CDHU | 5.3.1 | Escavação mecanizada de valas ou cavas com profundidade de até 2 m | 2797.2 | m3 | 11.46 | 14.33 | 40083.88
| 07.11.020 | CDHU | 5.3.2 | Reaterro compactado mecanizado de vala ou cava com compactador | 2406.11 | m3 | 6.67 | 8.34 | 20066.96
| 07.01.120 | CDHU | 5.3.3 | Carga e remoção de terra até a distância média de 1 km | 391.1 | m3 | 15.49 | 19.36 | 7571.7
| 05.10.026 | CDHU | 5.3.4 | Transporte de solo de 1ª e 2ª categoria por caminhão para distâncias superiores ao 20° km | 9777.37 | m3xkm | 1.86 | 2.33 | 22781.27
| 05.09.007 | CDHU | 5.3.5 | Taxa de destinação de resíduo sólido em aterro, tipo solo/terra | 508.42 | m3 | 25.9 | 32.38 | 16462.64
| 54.01.210 | CDHU | 5.3.6 | Base de brita graduada | 130.19 | m3 | 226.7 | 283.38 | 36893.24
| 46.13.102 | CDHU | 5.3.7 | Tubo em polietileno de alta densidade corrugado, DN/DI= 400 mm | 90 | m | 209.84 | 262.3 | 23607
| 46.13.104 | CDHU | 5.3.8 | Tubo em polietileno de alta densidade corrugado, DN/DI= 600 mm | 723 | m | 471.23 | 589.04 | 425875.92
| 49.12.030 | CDHU | 5.3.9 | Boca de lobo dupla tipo PMSP com tampa de concreto | 22 | UN | 5587.64 | 6984.55 | 153660.1
| 06.65.07 | SIURB | 5.3.10 | Instalação de boca de leão dupla com grelha articulada, exceto o fornecimento da grelha | 12 | UN | 3850.73 | 4813.41 | 57760.92
| 36286 | SIURB | 5.3.11 | Grelha tipo "boca de leão" de fe. Fund. Ductil cl. Mín D400 40T-dim.apr=810X270MM-NBR 10160-T. não articu.p/gal.ág.plu | 12 | UN | 430.82 | 538.53 | 6462.36
| 49.12.110 | CDHU | 5.3.12 | Poço de visita de 1,60 x 1,60 x 1,60 m - tipo PMSP | 19 | UN | 6290.88 | 7863.6 | 149408.4
| 49.06.400 | CDHU | 5.3.13 | Tampão em ferro fundido, diâmetro de 600 mm, classe B 125 (ruptura > 125 kN) | 19 | UN | 462.16 | 577.7 | 10976.3
| 102750 | SINAPI | 5.3.14 | Boca para bueiro simples tubular d = 60 cm em concreto, alas com esconsidade de 30°, incluindo fôrmas e materiais. Af_07/2021 | 1 | UN | 2757.62 | 3447.03 | 3447.03
| TOTAL DA OBRA: | [6 empty] | 4241805.3 | 4241805.3
|  |  | 6 | TRAVESSA MARIA BUENO
|  |  | 6.1 | PAVIMENTAÇÃO ASFÁLTICA | SUB-TOTAL |  |  | 693858.27
| 23.10.01 | DER/SP | 6.1.1 | Fresagem continua de pav., independente da espessura | 58.44 | m3 | 277.08 | 346.35 | 20240.69
| 54.01.400 | CDHU | 6.1.2 | Abertura de caixa até 25 cm, inclui escavação, compactação, transporte e preparo do sub-leito | 1302.26 | m2 | 24.87 | 31.09 | 40487.26
| 54.01.210 | CDHU | 6.1.3 | Base de brita graduada | 130.23 | m3 | 226.7 | 283.38 | 36904.58
| 54.03.230 | CDHU | 6.1.4 | Imprimação betuminosa ligante | 2604.52 | m2 | 7.8 | 9.75 | 25394.07
| 22.08.30 | DER/SP | 6.1.5 | Geogrelha polietileno resist. Transv. 100 kn/m - resist. Longit. 100 kn/m | 1302.26 | m2 | 109.5 | 136.88 | 178253.35
| 54.03.240 | CDHU | 6.1.6 | Imprimação betuminosa impermeabilizante | 1302.26 | m2 | 15.72 | 19.65 | 25589.41
| 05.99.02 | SIURB | 6.1.7 | Base betuminosa de materiais provenientes dos resíduos sólidos da construção civil (rcc) e/ou da fresagem de pavimentos asfálticos (rap) reciclado em usina móvel com até 3% de cap, fornecimento e aplicação, não inclui transporte até o local dos serviços | 260.45 | m3 | 701.18 | 876.48 | 228279.22
| 54.03.210 | CDHU | 6.1.8 | Camada de rolamento em concreto betuminoso usinado quente - CBUQ | 65.11 | m3 | 1704.31 | 2130.39 | 138709.69
|  |  | 6.2 | GUIA/SARJETA/SARJETÃO/PASSEIO | SUB-TOTAL |  |  | 179235.11
| 54.01.400 | CDHU | 6.2.1 | Abertura de caixa até 25 cm, inclui escavação, compactação, transporte e preparo do sub-leito | 590.62 | m2 | 24.87 | 31.09 | 18362.38
| 54.01.210 | CDHU | 6.2.2 | Base de brita graduada | 47.04 | m3 | 226.7 | 283.38 | 13330.2
| 54.06.040 | CDHU | 6.2.3 | Guia pré-moldada reta tipo PMSP 100 - fck 25 MPa | 687 | m | 55.01 | 68.76 | 47238.12
| 54.06.170 | CDHU | 6.2.4 | Sarjeta ou sarjetão moldado no local, tipo PMSP em concreto com fck 25 MPa | 47.7 | m3 | 780.5 | 975.63 | 46537.55
| 17.02.42 | SIURB | 6.2.5 | Passeio de concreto, fck=25mpa, incluindo preparo da caixa e lastro de brita | 56.83 | m3 | 756.88 | 946.1 | 53766.86
|  |  | 6.3 | DRENAGEM | SUB-TOTAL |  |  | 313455.15
| 07.02.020 | CDHU | 6.3.1 | Escavação mecanizada de valas ou cavas com profundidade de até 2 m | 832.68 | m3 | 11.46 | 14.33 | 11932.3
| 07.11.020 | CDHU | 6.3.2 | Reaterro compactado mecanizado de vala ou cava com compactador | 716.45 | m3 | 6.67 | 8.34 | 5975.19
| 07.01.120 | CDHU | 6.3.3 | Carga e remoção de terra até a distância média de 1 km | 116.23 | m3 | 15.49 | 19.36 | 2250.21
| 05.10.026 | CDHU | 6.3.4 | Transporte de solo de 1ª e 2ª categoria por caminhão para distâncias superiores ao 20° km | 2905.76 | m3xkm | 1.86 | 2.33 | 6770.42
| 05.09.007 | CDHU | 6.3.5 | Taxa de destinação de resíduo sólido em aterro, tipo solo/terra | 151.1 | m3 | 25.9 | 32.38 | 4892.62
| 54.01.210 | CDHU | 6.3.6 | Base de brita graduada | 38.89 | m3 | 226.7 | 283.38 | 11020.65
| 46.13.102 | CDHU | 6.3.7 | Tubo em polietileno de alta densidade corrugado, DN/DI= 400 mm | 33 | m | 209.84 | 262.3 | 8655.9
| 46.13.104 | CDHU | 6.3.8 | Tubo em polietileno de alta densidade corrugado, DN/DI= 600 mm | 211.5 | m | 471.23 | 589.04 | 124581.96
| 49.12.030 | CDHU | 6.3.9 | Boca de lobo dupla tipo PMSP com tampa de concreto | 10 | UN | 5587.64 | 6984.55 | 69845.5
| 49.12.110 | CDHU | 6.3.10 | Poço de visita de 1,60 x 1,60 x 1,60 m - tipo PMSP | 8 | UN | 6290.88 | 7863.6 | 62908.8
| 49.06.400 | CDHU | 6.3.11 | Tampão em ferro fundido, diâmetro de 600 mm, classe B 125 (ruptura > 125 kN) | 8 | UN | 462.16 | 577.7 | 4621.6
| TOTAL DA OBRA: | [6 empty] | 1186548.53
|  |  | 7 | RUA MARIO BERGAMO
|  |  | 7.1 | PAVIMENTAÇÃO ASFÁLTICA | SUB-TOTAL |  |  | 219455.76
| 54.01.400 | CDHU | 7.1.1 | Abertura de caixa até 25 cm, inclui escavação, compactação, transporte e preparo do sub-leito | 409.06 | m2 | 24.87 | 31.09 | 12717.68
| 54.01.210 | CDHU | 7.1.2 | Base de brita graduada | 40.91 | m3 | 226.7 | 283.38 | 11593.08
| 54.03.230 | CDHU | 7.1.3 | Imprimação betuminosa ligante | 818.12 | m2 | 7.8 | 9.75 | 7976.67
| 22.08.30 | DER/SP | 7.1.4 | Geogrelha polietileno resist. Transv. 100 kn/m - resist. Longit. 100 kn/m | 409.06 | m2 | 109.5 | 136.88 | 55992.13
| 54.03.240 | CDHU | 7.1.5 | Imprimação betuminosa impermeabilizante | 409.06 | m2 | 15.72 | 19.65 | 8038.03
| 05.99.02 | SIURB | 7.1.6 | Base betuminosa de materiais provenientes dos resíduos sólidos da construção civil (rcc) e/ou da fresagem de pavimentos asfálticos (rap) reciclado em usina móvel com até 3% de cap, fornecimento e aplicação, não inclui transporte até o local dos serviços | 81.81 | m3 | 701.18 | 876.48 | 71704.83
| 10502 | SIURB | 7.1.7 | Agregado reciclado (diversas glanulometrias) | 102.26 | m3 | 61.54 | 76.93 | 7866.86
| 54.03.210 | CDHU | 7.1.8 | Camada de rolamento em concreto betuminoso usinado quente - CBUQ | 20.45 | m3 | 1704.31 | 2130.39 | 43566.48
|  |  | 7.2 | RECAPEAMENTO ASFÁLTICO | SUB-TOTAL |  |  |  | 129994.13
| 03.07.050 | CDHU | 7.2.1 | Fresagem de pavimento asfáltico com espessura até 5 cm, inclusive carregamento, transporte até 1 quilômetro e descarregamento | 926.08 | m2 | 11.09 | 13.86 | 12835.47
| 55.01.030 | CDHU | 7.2.2 | Limpeza complementar com hidrojateamento | 926.08 | m2 | 8.2 | 10.25 | 9492.32
| 54.03.230 | CDHU | 7.2.3 | Imprimação betuminosa ligante | 926.08 | m2 | 7.8 | 9.75 | 9029.28
| 54.03.210 | CDHU | 7.2.4 | Camada de rolamento em concreto betuminoso usinado quente - CBUQ | 46.3 | m3 | 1704.31 | 2130.39 | 98637.06
|  |  | 7.3 | REFORÇO ASFÁLTICO | SUB-TOTAL |  |  | 89621.08
| 23.10.01 | DER/SP | 7.3.1 | Fresagem continua de pav., independente da espessura | 32.11 | m3 | 277.08 | 346.35 | 11121.3
| 54.01.400 | CDHU | 7.3.2 | Abertura de caixa até 25 cm, inclui escavação, compactação, transporte e preparo do sub-leito | 160.53 | m2 | 24.87 | 31.09 | 4990.88
| 54.03.240 | CDHU | 7.3.3 | Imprimação betuminosa impermeabilizante | 160.53 | m2 | 15.72 | 19.65 | 3154.41
| 22.08.30 | DER/SP | 7.3.4 | Geogrelha polietileno resist. Transv. 100 kn/m - resist. Longit. 100 kn/m | 160.53 | m2 | 109.5 | 136.88 | 21973.35
| 54.03.230 | CDHU | 7.3.5 | Imprimação betuminosa ligante | 321.06 | m2 | 7.8 | 9.75 | 3130.34
| 05.99.02 | SIURB | 7.3.6 | Base betuminosa de materiais provenientes dos resíduos sólidos da construção civil (rcc) e/ou da fresagem de pavimentos asfálticos (rap) reciclado em usina móvel com até 3% de cap, fornecimento e aplicação, não inclui transporte até o local dos serviços | 32.11 | m3 | 701.18 | 876.48 | 28143.77
| 54.03.210 | CDHU | 7.3.7 | Camada de rolamento em concreto betuminoso usinado quente - CBUQ | 8.03 | m3 | 1704.31 | 2130.39 | 17107.03
|  |  | 7.4 | GUIA/SARJETA | SUB-TOTAL |  |  | 23599.08
| 54.01.400 | CDHU | 7.4.1 | Abertura de caixa até 25 cm, inclui escavação, compactação, transporte e preparo do sub-leito | 111.35 | m2 | 24.87 | 31.09 | 3461.87
| 54.01.210 | CDHU | 7.4.2 | Base de brita graduada | 8.84 | m3 | 226.7 | 283.38 | 2505.08
| 54.06.040 | CDHU | 7.4.3 | Guia pré-moldada reta tipo PMSP 100 - fck 25 MPa | 131 | m | 55.01 | 68.76 | 9007.56
| 54.06.170 | CDHU | 7.4.4 | Sarjeta ou sarjetão moldado no local, tipo PMSP em concreto com fck 25 MPa | 8.84 | m3 | 780.5 | 975.63 | 8624.57
| TOTAL DA OBRA: | [6 empty] | 462670.05
|  |  | 8 | RUA OVÍDIO DO CARMO
|  |  | 8.1 | PAVIMENTAÇÃO ASFÁLTICA | SUB-TOTAL |  |  | 249048.16
| 54.01.400 | CDHU | 8.1.1 | Abertura de caixa até 25 cm, inclui escavação, compactação, transporte e preparo do sub-leito | 464.21 | m2 | 24.87 | 31.09 | 14432.29
| 54.01.210 | CDHU | 8.1.2 | Base de brita graduada | 46.42 | m3 | 226.7 | 283.38 | 13154.5
| 54.03.230 | CDHU | 8.1.3 | Imprimação betuminosa ligante | 928.42 | m2 | 7.8 | 9.75 | 9052.1
| 22.08.30 | DER/SP | 8.1.4 | Geogrelha polietileno resist. Transv. 100 kn/m - resist. Longit. 100 kn/m | 464.21 | m2 | 109.5 | 136.88 | 63541.06
| 54.03.240 | CDHU | 8.1.5 | Imprimação betuminosa impermeabilizante | 464.21 | m2 | 15.72 | 19.65 | 9121.73
| 05.99.02 | SIURB | 8.1.6 | Base betuminosa de materiais provenientes dos resíduos sólidos da construção civil (rcc) e/ou da fresagem de pavimentos asfálticos (rap) reciclado em usina móvel com até 3% de cap, fornecimento e aplicação, não inclui transporte até o local dos serviços | 92.84 | m3 | 701.18 | 876.48 | 81372.4
| 10502 | SIURB | 8.1.7 | Agregado reciclado (diversas glanulometrias) | 116.05 | m3 | 61.54 | 76.93 | 8927.73
| 54.03.210 | CDHU | 8.1.8 | Camada de rolamento em concreto betuminoso usinado quente - CBUQ | 23.21 | m3 | 1704.31 | 2130.39 | 49446.35
|  |  | 8.2 | RECAPEAMENTO ASFÁLTICO | SUB-TOTAL |  |  | 109461.82
| 03.07.050 | CDHU | 8.2.1 | Fresagem de pavimento asfáltico com espessura até 5 cm, inclusive carregamento, transporte até 1 quilômetro e descarregamento | 787.72 | m2 | 11.09 | 13.86 | 10917.8
| 55.01.030 | CDHU | 8.2.2 | Limpeza complementar com hidrojateamento | 787.72 | m2 | 8.2 | 10.25 | 7254.9
| 54.03.230 | CDHU | 8.2.3 | Imprimação betuminosa ligante | 787.72 | m2 | 7.8 | 9.75 | 7373.06
| 54.03.210 | CDHU | 8.2.4 | Camada de rolamento em concreto betuminoso usinado quente - CBUQ | 39.39 | m3 | 1704.31 | 2130.39 | 83916.06
|  |  | 8.3 | GUIA/SARJETA/SARJETÃO/PASSEIO | SUB-TOTAL |  |  | 202256.98
| 05.01.00 | SIURB | 8.3.1 | Arrancamento de guias, inclui carga em caminhão | 298 | m | 9.64 | 12.05 | 3590.9
| 03.01.220 | CDHU | 8.3.2 | Demolição mecanizada de concreto simples, inclusive fragmentação, carregamento, transporte até 1 quilômetro e descarregamento | 26.72 | m3 | 323.13 | 403.91 | 10792.48
| 03.01.240 | CDHU | 8.3.3 | Demolição mecanizada de pavimento ou piso em concreto, inclusive fragmentação, carregamento, transporte até 1 quilômetro e descarregamento | 568.15 | m2 | 31.8 | 39.75 | 22583.96
| 05.08.120 | CDHU | 8.3.4 | Transporte de entulho, para distâncias superiores ao 15° km até o 20° km | 79.9 | m3 | 59.66 | 74.58 | 5958.94
| 54.01.400 | CDHU | 8.3.5 | Abertura de caixa até 25 cm, inclui escavação, compactação, transporte e preparo do sub-leito | 446.97 | m2 | 24.87 | 31.09 | 13896.3
| 54.01.210 | CDHU | 8.3.6 | Base de brita graduada | 36.17 | m3 | 226.7 | 283.38 | 10249.85
| 54.06.040 | CDHU | 8.3.7 | Guia pré-moldada reta tipo PMSP 100 - fck 25 MPa | 487 | m | 55.01 | 68.76 | 33486.12
| 54.06.170 | CDHU | 8.3.8 | Sarjeta ou sarjetão moldado no local, tipo PMSP em concreto com fck 25 MPa | 39.48 | m3 | 780.5 | 975.63 | 38517.87
| 17.02.42 | SIURB | 8.3.9 | Passeio de concreto, fck=25mpa, incluindo preparo da caixa e lastro de brita | 66.78 | m3 | 756.88 | 946.1 | 63180.56
|  |  | 8.4 | DRENAGEM | SUB-TOTAL |  |  | 23872.06
| 07.02.020 | CDHU | 8.4.1 | Escavação mecanizada de valas ou cavas com profundidade de até 2 m | 21.6 | m3 | 11.46 | 14.33 | 309.53
| 07.11.020 | CDHU | 8.4.2 | Reaterro compactado mecanizado de vala ou cava com compactador | 18.56 | m3 | 6.67 | 8.34 | 154.79
| 07.01.120 | CDHU | 8.4.3 | Carga e remoção de terra até a distância média de 1 km | 3.04 | m3 | 15.49 | 19.36 | 58.85
| 05.10.026 | CDHU | 8.4.4 | Transporte de solo de 1ª e 2ª categoria por caminhão para distâncias superiores ao 20° km | 76 | m3xkm | 1.86 | 2.33 | 177.08
| 05.09.007 | CDHU | 8.4.5 | Taxa de destinação de resíduo sólido em aterro, tipo solo/terra | 3.95 | m3 | 25.9 | 32.38 | 127.9
| 54.01.210 | CDHU | 8.4.6 | Base de brita graduada | 0.99 | m3 | 226.7 | 283.38 | 280.55
| 46.13.104 | CDHU | 8.4.7 | Tubo em polietileno de alta densidade corrugado, DN/DI= 600 mm | 6 | m | 471.23 | 589.04 | 3534.24
| 49.12.050 | CDHU | 8.4.8 | Boca de lobo tripla tipo PMSP com tampa de concreto | 2 | UN | 7691.65 | 9614.56 | 19229.12
| TOTAL DA OBRA: | [6 empty] | 584639.02
|  |  | 9 | RUA AMILTON ROCHA FORMIGONI
|  |  | 9.1 | PAVIMENTAÇÃO ASFÁLTICA | SUB-TOTAL |  |  | 535670.32
| 54.01.400 | CDHU | 9.1.1 | Abertura de caixa até 25 cm, inclui escavação, compactação, transporte e preparo do sub-leito | 998.45 | m2 | 24.87 | 31.09 | 31041.81
| 54.01.210 | CDHU | 9.1.2 | Base de brita graduada | 99.85 | m3 | 226.7 | 283.38 | 28295.49
| 54.03.230 | CDHU | 9.1.3 | Imprimação betuminosa ligante | 1996.9 | m2 | 7.8 | 9.75 | 19469.78
| 22.08.30 | DER/SP | 9.1.4 | Geogrelha polietileno resist. Transv. 100 kn/m - resist. Longit. 100 kn/m | 998.45 | m2 | 109.5 | 136.88 | 136667.84
| 54.03.240 | CDHU | 9.1.5 | Imprimação betuminosa impermeabilizante | 998.45 | m2 | 15.72 | 19.65 | 19619.54
| 05.99.02 | SIURB | 9.1.6 | Base betuminosa de materiais provenientes dos resíduos sólidos da construção civil (rcc) e/ou da fresagem de pavimentos asfálticos (rap) reciclado em usina móvel com até 3% de cap, fornecimento e aplicação, não inclui transporte até o local dos serviços | 199.69 | m3 | 701.18 | 876.48 | 175024.29
| 10502 | SIURB | 9.1.7 | Agregado reciclado (diversas glanulometrias) | 249.61 | m3 | 61.54 | 76.93 | 19202.5
| 54.03.210 | CDHU | 9.1.8 | Camada de rolamento em concreto betuminoso usinado quente - CBUQ | 49.92 | m3 | 1704.31 | 2130.39 | 106349.07
|  |  | 9.2 | GUIA/SARJETA/SARJETÃO/PASSEIO | SUB-TOTAL |  |  | 130809.78
| 54.01.400 | CDHU | 9.2.1 | Abertura de caixa até 25 cm, inclui escavação, compactação, transporte e preparo do sub-leito | 418.64 | m2 | 24.87 | 31.09 | 13015.52
| 54.01.210 | CDHU | 9.2.2 | Base de brita graduada | 33.43 | m3 | 226.7 | 283.38 | 9473.39
| 54.06.040 | CDHU | 9.2.3 | Guia pré-moldada reta tipo PMSP 100 - fck 25 MPa | 482 | m | 55.01 | 68.76 | 33142.32
| 54.06.170 | CDHU | 9.2.4 | Sarjeta ou sarjetão moldado no local, tipo PMSP em concreto com fck 25 MPa | 34.33 | m3 | 780.5 | 975.63 | 33493.38
| 17.02.42 | SIURB | 9.2.5 | Passeio de concreto, fck=25mpa, incluindo preparo da caixa e lastro de brita | 44.06 | m3 | 756.88 | 946.1 | 41685.17
|  |  | 9.3 | DRENAGEM | SUB-TOTAL |  |  | 74519.27
| 07.02.020 | CDHU | 9.3.1 | Escavação mecanizada de valas ou cavas com profundidade de até 2 m | 102.6 | m3 | 11.46 | 14.33 | 1470.26
| 07.11.020 | CDHU | 9.3.2 | Reaterro compactado mecanizado de vala ou cava com compactador | 88.15 | m3 | 6.67 | 8.34 | 735.17
| 07.01.120 | CDHU | 9.3.3 | Carga e remoção de terra até a distância média de 1 km | 14.45 | m3 | 15.49 | 19.36 | 279.75
| 05.10.026 | CDHU | 9.3.4 | Transporte de solo de 1ª e 2ª categoria por caminhão para distâncias superiores ao 20° km | 361.31 | m3xkm | 1.86 | 2.33 | 841.85
| 05.09.007 | CDHU | 9.3.5 | Taxa de destinação de resíduo sólido em aterro, tipo solo/terra | 18.79 | m3 | 25.9 | 32.38 | 608.42
| 54.01.210 | CDHU | 9.3.6 | Base de brita graduada | 4.7 | m3 | 226.7 | 283.38 | 1331.89
| 46.13.104 | CDHU | 9.3.7 | Tubo em polietileno de alta densidade corrugado, DN/DI= 600 mm | 28.5 | m | 471.23 | 589.04 | 16787.64
| 49.12.030 | CDHU | 9.3.8 | Boca de lobo dupla tipo PMSP com tampa de concreto | 6 | UN | 5587.64 | 6984.55 | 41907.3
| 102750 | SINAPI | 9.3.9 | Boca para bueiro simples tubular d = 60 cm em concreto, alas com esconsidade de 30°, incluindo fôrmas e materiais. Af_07/2021 | 3 | UN | 2757.62 | 3447.03 | 10341.09
| 06-21-00 | SIURB | 9.3.10 | Levantamento ou rebaixamento de tampão de poço de visita | 1 | un | 172.72 | 215.9 | 215.9
| TOTAL DA OBRA: | [6 empty] | 740999.37
|  |  | 10 | RUA JOSÉ TORHAC
|  |  | 10.1 | PAVIMENTAÇÃO ASFÁLTICA | SUB-TOTAL |  |  | 822253.25
| 54.01.400 | CDHU | 10.1.1 | Abertura de caixa até 25 cm, inclui escavação, compactação, transporte e preparo do sub-leito | 1532.62 | m2 | 24.87 | 31.09 | 47649.16
| 54.01.210 | CDHU | 10.1.2 | Base de brita graduada | 153.26 | m3 | 226.7 | 283.38 | 43430.82
| 54.03.230 | CDHU | 10.1.3 | Imprimação betuminosa ligante | 3065.24 | m2 | 7.8 | 9.75 | 29886.09
| 22.08.30 | DER/SP | 10.1.4 | Geogrelha polietileno resist. Transv. 100 kn/m - resist. Longit. 100 kn/m | 1532.62 | m2 | 109.5 | 136.88 | 209785.03
| 54.03.240 | CDHU | 10.1.5 | Imprimação betuminosa impermeabilizante | 1532.62 | m2 | 15.72 | 19.65 | 30115.98
| 05.99.02 | SIURB | 10.1.6 | Base betuminosa de materiais provenientes dos resíduos sólidos da construção civil (rcc) e/ou da fresagem de pavimentos asfálticos (rap) reciclado em usina móvel com até 3% de cap, fornecimento e aplicação, não inclui transporte até o local dos serviços | 306.52 | m3 | 701.18 | 876.48 | 268658.65
| 10502 | SIURB | 10.1.7 | Agregado reciclado (diversas glanulometrias) | 383.15 | m3 | 61.54 | 76.93 | 29475.73
| 54.03.210 | CDHU | 10.1.8 | Camada de rolamento em concreto betuminoso usinado quente - CBUQ | 76.63 | m3 | 1704.31 | 2130.39 | 163251.79
|  |  | 10.2 | GUIA/SARJETA/SARJETÃO/PASSEIO | SUB-TOTAL |  |  | 126805.59
| 54.01.400 | CDHU | 10.2.1 | Abertura de caixa até 25 cm, inclui escavação, compactação, transporte e preparo do sub-leito | 417.35 | m2 | 24.87 | 31.09 | 12975.41
| 54.01.210 | CDHU | 10.2.2 | Base de brita graduada | 33.14 | m3 | 226.7 | 283.38 | 9391.21
| 54.06.040 | CDHU | 10.2.3 | Guia pré-moldada reta tipo PMSP 100 - fck 25 MPa | 491 | m | 55.01 | 68.76 | 33761.16
| 54.06.170 | CDHU | 10.2.4 | Sarjeta ou sarjetão moldado no local, tipo PMSP em concreto com fck 25 MPa | 33.14 | m3 | 780.5 | 975.63 | 32332.38
| 17.02.42 | SIURB | 10.2.5 | Passeio de concreto, fck=25mpa, incluindo preparo da caixa e lastro de brita | 40.53 | m3 | 756.88 | 946.1 | 38345.43
|  |  | 10.3 | DRENAGEM | SUB-TOTAL |  |  | 277965.91
| 07.02.020 | CDHU | 10.3.1 | Escavação mecanizada de valas ou cavas com profundidade de até 2 m | 713.16 | m3 | 11.46 | 14.33 | 10219.58
| 07.11.020 | CDHU | 10.3.2 | Reaterro compactado mecanizado de vala ou cava com compactador | 614.32 | m3 | 6.67 | 8.34 | 5123.43
| 07.01.120 | CDHU | 10.3.3 | Carga e remoção de terra até a distância média de 1 km | 98.84 | m3 | 15.49 | 19.36 | 1913.54
| 05.10.026 | CDHU | 10.3.4 | Transporte de solo de 1ª e 2ª categoria por caminhão para distâncias superiores ao 20° km | 2470.96 | m3xkm | 1.86 | 2.33 | 5757.34
| 05.09.007 | CDHU | 10.3.5 | Taxa de destinação de resíduo sólido em aterro, tipo solo/terra | 128.49 | m3 | 25.9 | 32.38 | 4160.51
| 54.01.210 | CDHU | 10.3.6 | Base de brita graduada | 33.81 | m3 | 226.7 | 283.38 | 9581.08
| 46.13.102 | CDHU | 10.3.7 | Tubo em polietileno de alta densidade corrugado, DN/DI= 400 mm | 51 | m | 209.84 | 262.3 | 13377.3
| 46.13.104 | CDHU | 10.3.8 | Tubo em polietileno de alta densidade corrugado, DN/DI= 600 mm | 167.5 | m | 471.23 | 589.04 | 98664.2
| 49.12.030 | CDHU | 10.3.9 | Boca de lobo dupla tipo PMSP com tampa de concreto | 18 | UN | 5587.64 | 6984.55 | 125721.9
| 102750 | SINAPI | 10.3.10 | Boca para bueiro simples tubular d = 60 cm em concreto, alas com esconsidade de 30°, incluindo fôrmas e materiais. Af_07/2021 | 1 | UN | 2757.62 | 3447.03 | 3447.03
| TOTAL DA OBRA: | [6 empty] | 1227024.75
|  |  | 11 | RUA MESTRE PASTINHA
|  |  | 11.1 | RECAPEAMENTO ASFÁLTICO | SUB-TOTAL |  |  | 70302.06
| 03.07.050 | CDHU | 11.1.1 | Fresagem de pavimento asfáltico com espessura até 5 cm, inclusive carregamento, transporte até 1 quilômetro e descarregamento | 500.8 | m2 | 11.09 | 13.86 | 6941.09
| 55.01.030 | CDHU | 11.1.2 | Limpeza complementar com hidrojateamento | 500.8 | m2 | 8.2 | 10.25 | 5133.2
| 54.03.230 | CDHU | 11.1.3 | Imprimação betuminosa ligante | 500.8 | m2 | 7.8 | 9.75 | 4882.8
| 54.03.210 | CDHU | 11.1.4 | Camada de rolamento em concreto betuminoso usinado quente - CBUQ | 25.04 | m3 | 1704.31 | 2130.39 | 53344.97
|  |  | 11.2 | REFORÇO ASFÁLTICO | SUB-TOTAL |  |  | 134974.09
| 23.10.01 | DER/SP | 11.2.1 | Fresagem continua de pav., independente da espessura | 48.36 | m3 | 277.08 | 346.35 | 16749.49
| 54.01.400 | CDHU | 11.2.2 | Abertura de caixa até 25 cm, inclui escavação, compactação, transporte e preparo do sub-leito | 241.8 | m2 | 24.87 | 31.09 | 7517.56
| 54.03.240 | CDHU | 11.2.3 | Imprimação betuminosa impermeabilizante | 241.8 | m2 | 15.72 | 19.65 | 4751.37
| 22.08.30 | DER/SP | 11.2.4 | Geogrelha polietileno resist. Transv. 100 kn/m - resist. Longit. 100 kn/m | 241.8 | m2 | 109.5 | 136.88 | 33097.58
| 54.03.230 | CDHU | 11.2.5 | Imprimação betuminosa ligante | 483.6 | m2 | 7.8 | 9.75 | 4715.1
| 05.99.02 | SIURB | 11.2.6 | Base betuminosa de materiais provenientes dos resíduos sólidos da construção civil (rcc) e/ou da fresagem de pavimentos asfálticos (rap) reciclado em usina móvel com até 3% de cap, fornecimento e aplicação, não inclui transporte até o local dos serviços | 48.36 | m3 | 701.18 | 876.48 | 42386.57
| 54.03.210 | CDHU | 11.2.7 | Camada de rolamento em concreto betuminoso usinado quente - CBUQ | 12.09 | m3 | 1704.31 | 2130.39 | 25756.42
|  |  | 11.3 | SERVIÇOS PRELIMINARES | SUB-TOTAL |  |  | 215.9
| 06-21-00 | SIURB | 11.3.1 | Levantamento ou rebaixamento de tampão de poço de visita | 1 | un | 172.72 | 215.9 | 215.9
| TOTAL DA OBRA: | [6 empty] | 205492.05
|  |  | 12 | RUA FLORIANO PEIXOTO
|  |  | 12.1 | RECAPEAMENTO ASFÁLTICO | SUB-TOTAL |  |  | 1055118.38
| 03.07.050 | CDHU | 12.1.1 | Fresagem de pavimento asfáltico com espessura até 5 cm, inclusive carregamento, transporte até 1 quilômetro e descarregamento | 7516.14 | m2 | 11.09 | 13.86 | 104173.7
| 55.01.030 | CDHU | 12.1.2 | Limpeza complementar com hidrojateamento | 7516.14 | m2 | 8.2 | 10.25 | 77040.44
| 54.03.230 | CDHU | 12.1.3 | Imprimação betuminosa ligante | 7516.14 | m2 | 7.8 | 9.75 | 73282.37
| 54.03.210 | CDHU | 12.1.4 | Camada de rolamento em concreto betuminoso usinado quente - CBUQ | 375.81 | m3 | 1704.31 | 2130.39 | 800621.87
|  |  | 12.2.1 | REFORÇO ASFÁLTICO | SUB-TOTAL |  |  | 879955.15
| 23.10.01 | DER/SP | 12.2.2 | Fresagem continua de pav., independente da espessura | 315.28 | m3 | 277.08 | 346.35 | 109197.23
| 54.01.400 | CDHU | 12.2.3 | Abertura de caixa até 25 cm, inclui escavação, compactação, transporte e preparo do sub-leito | 1576.4 | m2 | 24.87 | 31.09 | 49010.28
| 54.03.240 | CDHU | 12.2.4 | Imprimação betuminosa impermeabilizante | 1576.4 | m2 | 15.72 | 19.65 | 30976.26
| 22.08.30 | DER/SP | 12.2.5 | Geogrelha polietileno resist. Transv. 100 kn/m - resist. Longit. 100 kn/m | 1576.4 | m2 | 109.5 | 136.88 | 215777.63
| 54.03.230 | CDHU | 12.2.6 | Imprimação betuminosa ligante | 3152.8 | m2 | 7.8 | 9.75 | 30739.8
| 05.99.02 | SIURB | 12.2.7 | Base betuminosa de materiais provenientes dos resíduos sólidos da construção civil (rcc) e/ou da fresagem de pavimentos asfálticos (rap) reciclado em usina móvel com até 3% de cap, fornecimento e aplicação, não inclui transporte até o local dos serviços | 315.28 | m3 | 701.18 | 876.48 | 276336.61
| 54.03.210 | CDHU | 12.2.8 | Camada de rolamento em concreto betuminoso usinado quente - CBUQ | 78.82 | m3 | 1704.31 | 2130.39 | 167917.34
|  |  | 12.3 | SARJETÃO | SUB-TOTAL |  |  | 17902.55
| 54.01.400 | CDHU | 12.3.1 | Abertura de caixa até 25 cm, inclui escavação, compactação, transporte e preparo do sub-leito | 72.54 | m2 | 24.87 | 31.09 | 2255.27
| 11.18.040 | CDHU | 12.3.2 | Lastro de pedra britada | 7.25 | m3 | 164.51 | 205.64 | 1490.89
| 54.06.170 | CDHU | 12.3.3 | Sarjeta ou sarjetão moldado no local, tipo PMSP em concreto com fck 25 MPa | 14.51 | m3 | 780.5 | 975.63 | 14156.39
|  |  | 12.4 | DRENAGEM | SUB-TOTAL |  |  | 1061061.22
| 07.02.020 | CDHU | 12.4.1 | Escavação mecanizada de valas ou cavas com profundidade de até 2 m | 290.4 | m3 | 11.46 | 14.33 | 4161.43
| 07.11.020 | CDHU | 12.4.2 | Reaterro compactado mecanizado de vala ou cava com compactador | 236.48 | m3 | 6.67 | 8.34 | 1972.24
| 34.01.010 | CDHU | 12.4.3 | Terra vegetal orgânica comum | 2223.12 | m3 | 198.34 | 247.93 | 551178.14
| 05.10.026 | CDHU | 12.4.4 | Transporte de solo de 1ª e 2ª categoria por caminhão para distâncias superiores ao 20° km | 55577.89 | m3xkm | 1.86 | 2.33 | 129496.48
| 05.09.007 | CDHU | 12.4.5 | Taxa de destinação de resíduo sólido em aterro, tipo solo/terra | 2890.05 | m3 | 25.9 | 32.38 | 93579.82
| 07.12.040 | CDHU | 12.4.6 | Aterro mecanizado por compensação, solo de 1ª categoria em campo aberto, sem compactação do aterro | 2750 | m3 | 21.78 | 27.23 | 74882.5
| 07.'2.030 | CDHU | 12.4.7 | Compactação de aterro mecanizado a 100% PN, sem fornecimento de solo em campo aberto | 2750 | m3 | 14.13 | 17.66 | 48565
| 54.01.210 | CDHU | 12.4.8 | Base de brita graduada | 13.79 | m3 | 226.7 | 283.38 | 3907.81
| 11.18.140 | CDHU | 12.4.9 | Lastro e/ou fundação em rachão mecanizado | 220 | m3 | 179.69 | 224.61 | 49414.2
| 43.13.105 | CDHU | 12.4.10 | Tubo em polietileno de alta densidade corrugado, DN/DI= 800 mm | 66 | m | 741.03 | 926.29 | 61135.14
| 49.12.050 | CDHU | 12.4.11 | Boca de lobo tripla tipo PMSP com tampa de concreto | 2 | UN | 7691.65 | 9614.56 | 19229.12
| 102751 | SINAPI | 12.4.12 | Boca para bueiro simples tubular d = 80 cm em concreto, alas com esconsidade de 30°, incluindo fôrmas e materiais. Af_07/2021 | 1 | UN | 4810.19 | 6012.74 | 6012.74
| 06.18.02 | SIURB | 12.4.13 | Poço de visita tipo 2 - 1,60 x 1,60 x 1,60 m | 2 | UN | 6147.04 | 7683.8 | 15367.6
| 06-21-00 | SIURB | 12.4.14 | Levantamento ou rebaixamento de tampão de poço de visita | 10 | UN | 172.72 | 215.9 | 2159
| TOTAL DA OBRA: | [6 empty] | 3014037.3
|  |  | 13 | RUA PÁSSARO PRETO
|  |  | 13.1 | RECAPEAMENTO ASFÁLTICO | SUB-TOTAL |  |  | 42396.98
| 03.07.080 | CDHU | 13.1.1 | Fresagem de pavimento asfáltico com espessura até 5 cm, inclusive carregamento, transporte até 1 quilômetro e descarregamento | 302.07 | m2 | 11.09 | 13.86 | 4186.69
| 55.01.030 | CDHU | 13.1.2 | Limpeza complementar com hidrojateamento | 302.07 | m2 | 8.2 | 10.25 | 3096.22
| 54.03.230 | CDHU | 13.1.3 | Imprimação betuminosa ligante | 302.07 | m2 | 7.8 | 9.75 | 2945.18
| 54.03.210 | CDHU | 13.1.4 | Camada de rolamento em concreto betuminoso usinado quente - CBUQ | 15.1 | m3 | 1704.31 | 2130.39 | 32168.89
|  |  | 13.2 | REFORÇO ASFÁLTICO | SUB-TOTAL |  |  | 558389.91
| 23.10.01 | DER/SP | 13.2.1 | Fresagem continua de pav., independente da espessura | 295.28 | m3 | 277.08 | 346.35 | 102270.23
| 54.01.400 | CDHU | 13.2.2 | Abertura de caixa até 25 cm, inclui escavação, compactação, transporte e preparo do sub-leito | 656.17 | m2 | 24.87 | 31.09 | 20400.33
| 11.18.140 | CDHU | 13.2.3 | Lastro e/ou fundação em rachão mecanizado | 393.7 | m3 | 179.69 | 224.61 | 88428.96
| 54.01.220 | CDHU | 13.2.4 | Base de bica corrida | 118.11 | m3 | 191.49 | 239.36 | 28270.81
| 54.01.210 | CDHU | 13.2.5 | Base de brita graduada | 65.62 | m3 | 226.7 | 283.38 | 18595.4
| 54.03.240 | CDHU | 13.2.6 | Imprimação betuminosa impermeabilizante | 656.17 | m2 | 15.72 | 19.65 | 12893.74
| 22.08.30 | DER/SP | 13.2.7 | Geogrelha polietileno resist. Transv. 100 kn/m - resist. Longit. 100 kn/m | 656.17 | m2 | 109.5 | 136.88 | 89816.55
| 54.03.230 | CDHU | 13.2.8 | Imprimação betuminosa ligante | 1312.34 | m2 | 7.8 | 9.75 | 12795.32
| 05.99.02 | SIURB | 13.2.9 | Base betuminosa de materiais provenientes dos resíduos sólidos da construção civil (rcc) e/ou da fresagem de pavimentos asfálticos (rap) reciclado em usina móvel com até 3% de cap, fornecimento e aplicação, não inclui transporte até o local dos serviços | 131.23 | m3 | 701.18 | 876.48 | 115020.47
| 54.03.210 | CDHU | 13.2.10 | Camada de rolamento em concreto betuminoso usinado quente - CBUQ | 32.81 | m3 | 1704.31 | 2130.39 | 69898.1
|  |  | 13.3 | GUIA/SARJETA/SARJETÃO | SUB-TOTAL |  |  | 135119.07
| 05.01.00 | SIURB | 13.3.1 | Arrancamento de guias, inclui carga em caminhão | 396 | m | 9.64 | 12.05 | 4771.8
| 03.01.220 | CDHU | 13.3.2 | Demolição mecanizada de concreto simples, inclusive fragmentação, carregamento, transporte até 1 quilômetro e descarregamento | 27.63 | m3 | 323.13 | 403.91 | 11160.03
| 03.01.240 | CDHU | 13.3.3 | Demolição mecanizada de pavimento ou piso em concreto, inclusive fragmentação, carregamento, transporte até 1 quilômetro e descarregamento | 291,95 | m2 | 31.8 | 39.75 | 11605.01
| 05.08.120 | CDHU | 13.3.4 | Transporte de entulho, para distâncias superiores ao 15° km até o 20° km | 65.89 | m3 | 59.66 | 74.58 | 4914.08
| 54.01.400 | CDHU | 13.3.5 | Abertura de caixa até 25 cm, inclui escavação, compactação, transporte e preparo do sub-leito | 404 | m2 | 24.87 | 31.09 | 12560.36
| 11.18.040 | CDHU | 13.3.6 | Lastro de pedra britada | 32.18 | m3 | 164.51 | 205.64 | 6617.5
| 54.06.040 | CDHU | 13.3.7 | Guia pré-moldada reta tipo PMSP 100 - fck 25 Mpa | 470 | m | 55.01 | 68.76 | 32317.2
| 54.06.170 | CDHU | 13.3.8 | Sarjeta ou sarjetão moldado no local, tipo PMSP em concreto com fck 25 MPa | 32.63 | m3 | 780.5 | 975.63 | 31834.81
| 17.02.42 | SIURB | 13.3.9 | Passeio de concreto, FCK=25MPA, incluindo preparo da caixa e lastro de brita | 20.44 | m3 | 756.88 | 946.1 | 19338.28
|  |  | 13.4 | DRENAGEM | SUB-TOTAL |  |  | 141832.47
| 07.02.020 | CDHU | 13.4.1 | Escavação mecanizada de valas ou cavas com profundidade de até 2 m | 297.36 | m3 | 11.46 | 14.33 | 4261.17
| 07.11.020 | CDHU | 13.4.2 | Reaterro compactado mecanizado de vala ou cava com compactador | 256.14 | m3 | 6.67 | 8.34 | 2136.21
| 07.01.120 | CDHU | 13.4.3 | Carga e remoção de terra até a distância média de 1 km | 41.22 | m3 | 15.49 | 19.36 | 798.02
| 05.10.026 | CDHU | 13.4.4 | Transporte de solo de 1ª e 2ª categoria por caminhão para distâncias superiores ao 20° km | 1030.47 | m3xkm | 1.86 | 2.33 | 2401
| 05.09.007 | CDHU | 13.4.5 | Taxa de destinação de resíduo sólido em aterro, tipo solo/terra | 53.58 | m3 | 25.9 | 32.38 | 1734.92
| 54.01.210 | CDHU | 13.4.6 | Base de brita graduada | 14.09 | m3 | 226.7 | 283.38 | 3992.82
| 46.13.102 | CDHU | 13.4.7 | Tubo em polietileno de alta densidade corrugado, DN/DI= 400 mm | 21 | m | 209.84 | 262.3 | 5508.3
| 46.13.104 | CDHU | 13.4.8 | Tubo em polietileno de alta densidade corrugado, DN/DI= 600 mm | 70 | m | 471.23 | 589.04 | 41232.8
| 49.12.030 | CDHU | 13.4.9 | Boca de lobo dupla tipo PMSP com tampa de concreto | 6 | UN | 5587.64 | 6984.55 | 41907.3
| 102750 | SINAPI | 13.4.10 | Boca para bueiro simples tubular d = 60 cm em concreto, alas com esconsidade de 30°, incluindo fôrmas e materiais. Af_07/2021 | 1 | UN | 2757.62 | 3447.03 | 3447.03
. | 49.12.110 | CDHU | 13.4.11 | Poço de visita de 1,60 x 1,60 x 1,60 m - tipo PMSP | 4 | un | 6290.88 | 7863.6 | 31454.4
| 49.06.400 | CDHU | 13.4.12 | Tampão em ferro fundido, diâmetro de 600 mm, classe B 125 (ruptura > 125 kN) | 4 | UN | 462.16 | 577.7 | 2310.8
| 06-21-00 | SIURB | 13.4.13 | Levantamento ou rebaixamento de tampão de poço de visita | 3 | un | 172.72 | 215.9 | 647.7
| TOTAL DA OBRA: | [6 empty] | 877738.43 | 877738.43
|  |  | 14 | RUA JORNALISTA SEBASTIÃO DE SOUZA LEMOS
|  |  | 14.1 | RECAPEAMENTO ASFÁLTICO | SUB-TOTAL |  |  | 239404.22
| 03.07.050 | CDHU | 14.1.1 | Fresagem de pavimento asfáltico com espessura até 5 cm, inclusive carregamento, transporte até 1 quilômetro e descarregamento | 1705.43 | m2 | 11.09 | 13.86 | 23637.26
| 55.01.030 | CDHU | 14.1.2 | Limpeza complementar com hidrojateamento | 1705.43 | m2 | 8.2 | 10.25 | 17480.66
| 54.03.230 | CDHU | 14.1.3 | Imprimação betuminosa ligante | 1705.43 | m2 | 7.8 | 9.75 | 16627.94
| 54.03.210 | CDHU | 14.1.4 | Camada de rolamento em concreto betuminoso usinado quente - CBUQ | 85.27 | m3 | 1704.31 | 2130.39 | 181658.36
|  |  | 14.2 | REFORÇO ASFÁLTICO | SUB-TOTAL |  |  | 391552.07
| 23.10.01 | DER/SP | 14.2.1 | Fresagem continua de pav., independente da espessura | 140.29 | m3 | 277.08 | 346.35 | 48589.44
| 54.01.400 | CDHU | 14.2.2 | Abertura de caixa até 25 cm, inclui escavação, compactação, transporte e preparo do sub-leito | 701.47 | m2 | 24.87 | 31.09 | 21808.7
| 54.03.240 | CDHU | 14.2.3 | Imprimação betuminosa impermeabilizante | 701.47 | m2 | 15.72 | 19.65 | 13783.89
| 22.08.30 | DER/SP | 14.2.4 | Geogrelha polietileno resist. Transv. 100 kn/m - resist. Longit. 100 kn/m | 701.47 | m2 | 109.5 | 136.88 | 96017.21
| 54.03.230 | CDHU | 14.2.5 | Imprimação betuminosa ligante | 1402.94 | m2 | 7.8 | 9.75 | 13678.67
| 05.99.02 | SIURB | 14.2.6 | Base betuminosa de materiais provenientes dos resíduos sólidos da construção civil (rcc) e/ou da fresagem de pavimentos asfálticos (rap) reciclado em usina móvel com até 3% de cap, fornecimento e aplicação, não inclui transporte até o local dos serviços | 140.29 | m3 | 701.18 | 876.48 | 122961.38
| 54.03.210 | CDHU | 14.2.7 | Camada de rolamento em concreto betuminoso usinado quente - CBUQ | 35.07 | m3 | 1704.31 | 2130.39 | 74712.78
| TOTAL DA OBRA: | [6 empty] | 630956.29 | 630956.29
|  |  | 15 | RUA GUSTAVO ALVES DE JESUS
|  |  | 15.1 | PAVIMENTAÇÃO ASFÁLTICA | SUB-TOTAL |  |  | 241105.8
| 54.01.400 | CDHU | 15.1.1 | Abertura de caixa até 25 cm, inclui escavação, compactação, transporte e preparo do sub-leito | 449.4 | m2 | 24.87 | 31.09 | 13971.85
| 54.01.210 | CDHU | 15.1.2 | Base de brita graduada | 44.94 | m3 | 226.7 | 283.38 | 12735.1
| 54.03.230 | CDHU | 15.1.3 | Imprimação betuminosa ligante | 898.8 | m2 | 7.8 | 9.75 | 8763.3
| 22.08.30 | DER/SP | 15.1.4 | Geogrelha polietileno resist. Transv. 100 kn/m - resist. Longit. 100 kn/m | 449.4 | m2 | 109.5 | 136.88 | 61513.87
| 54.03.240 | CDHU | 15.1.5 | Imprimação betuminosa impermeabilizante | 449.4 | m2 | 15.72 | 19.65 | 8830.71
| 05.99.02 | SIURB | 15.1.6 | Base betuminosa de materiais provenientes dos resíduos sólidos da construção civil (rcc) e/ou da fresagem de pavimentos asfálticos (rap) reciclado em usina móvel com até 3% de cap, fornecimento e aplicação, não inclui transporte até o local dos serviços | 89.88 | m3 | 701.18 | 876.48 | 78778.02
| 10502 | SIURB | 15.1.7 | Agregado reciclado (diversas glanulometrias) | 112.35 | m3 | 61.54 | 76.93 | 8643.09
| 54.03.210 | CDHU | 15.1.8 | Camada de rolamento em concreto betuminoso usinado quente - CBUQ | 22.47 | m3 | 1704.31 | 2130.39 | 47869.86
|  |  | 15.2 | RECAPEAMENTO ASFÁLTICO | SUB-TOTAL |  |  | 72690.2
| 03.07.050 | CDHU | 15.2.1 | Fresagem de pavimento asfáltico com espessura até 5 cm, inclusive carregamento, transporte até 1 quilômetro e descarregamento | 517.85 | m2 | 11.09 | 13.86 | 7177.4
| 55.01.030 | CDHU | 15.2.2 | Limpeza complementar com hidrojateamento | 517.85 | m2 | 8.2 | 10.25 | 5307.96
| 54.03.230 | CDHU | 15.2.3 | Imprimação betuminosa ligante | 517.85 | m2 | 7.8 | 9.75 | 5049.04
| 54.03.210 | CDHU | 15.2.4 | Camada de rolamento em concreto betuminoso usinado quente - CBUQ | 25.89 | m3 | 1704.31 | 2130.39 | 55155.8
|  |  | 15.3 | REFORÇO ASFÁLTICO | SUB-TOTAL |  |  | 153214.69
| 23.10.01 | DER/SP | 15.3.1 | Fresagem continua de pav., independente da espessura | 54.9 | m3 | 277.08 | 346.35 | 19014.62
| 54.01.400 | CDHU | 15.3.2 | Abertura de caixa até 25 cm, inclui escavação, compactação, transporte e preparo do sub-leito | 274.49 | m2 | 24.87 | 31.09 | 8533.89
| 54.03.240 | CDHU | 15.3.3 | Imprimação betuminosa impermeabilizante | 274.49 | m2 | 15.72 | 19.65 | 5393.73
| 22.08.30 | DER/SP | 15.3.4 | Geogrelha polietileno resist. Transv. 100 kn/m - resist. Longit. 100 kn/m | 274.49 | m2 | 109.5 | 136.88 | 37572.19
| 54.03.230 | CDHU | 15.3.5 | Imprimação betuminosa ligante | 548.98 | m2 | 7.8 | 9.75 | 5352.56
| 05.99.02 | SIURB | 15.3.6 | Base betuminosa de materiais provenientes dos resíduos sólidos da construção civil (rcc) e/ou da fresagem de pavimentos asfálticos (rap) reciclado em usina móvel com até 3% de cap, fornecimento e aplicação, não inclui transporte até o local dos serviços | 54.9 | m3 | 701.18 | 876.48 | 48118.75
| 54.03.210 | CDHU | 15.3.7 | Camada de rolamento em concreto betuminoso usinado quente - CBUQ | 13.72 | m3 | 1704.31 | 2130.39 | 29228.95
|  |  | 15.4 | GUIA/SARJETA/SARJETÃO | SUB-TOTAL |  |  | 33856.01
| 03.01.220 | CDHU | 15.4.1 | Demolição mecanizada de concreto simples, inclusive fragmentação, carregamento, transporte até 1 quilômetro e descarregamento | 1.82 | m3 | 323.13 | 403.91 | 735.12
| 05.08.120 | CDHU | 15.4.2 | Transporte de entulho, para distâncias superiores ao 15° km até o 20° km | 1.82 | m3 | 59.66 | 74.58 | 135.74
| 54.01.400 | CDHU | 15.4.3 | Abertura de caixa até 25 cm, inclui escavação, compactação, transporte e preparo do sub-leito | 88.15 | m2 | 24.87 | 31.09 | 2740.58
| 11.18.040 | CDHU | 15.4.4 | Lastro de pedra britada | 14.04 | m3 | 164.51 | 205.64 | 2887.19
| 54.06.040 | CDHU | 15.4.5 | Guia pré-moldada reta tipo PMSP 100 - fck 25 Mpa | 190 | m | 55.01 | 68.76 | 13064.4
| 54.06.170 | CDHU | 15.4.6 | Sarjeta ou sarjetão moldado no local, tipo PMSP em concreto com fck 25 MPa | 14.65 | m3 | 780.5 | 975.63 | 14292.98
|  |  | 15.5 | SERVIÇOS COMPLEMENTARES | SUB-TOTAL |  |  | 647.7
| 06-21-00 | SIURB | 15.5.1 | Levantamento ou rebaixamento de tampão de poço de visita | 3 | un | 172.72 | 215.9 | 647.7
| TOTAL DA OBRA: | [6 empty] | 501514.4
|  |  | 16. | RUA PRUDENTE DE MORAES NETTO
|  |  | 16.1 | RECAPEAMENTO ASFÁLTICO | SUB-TOTAL |  |  | 140462.37 | 370572.93
| 03.07.050 | CDHU | 16.1.1 | Fresagem de pavimento asfáltico com espessura até 5 cm, inclusive carregamento, transporte até 1 quilômetro e descarregamento | 1000.56 | m2 | 11.09 | 13.86 | 13867.76
| 55.01.030 | CDHU | 16.1.2 | Limpeza complementar com hidrojateamento | 1000.56 | m2 | 8.2 | 10.25 | 10255.74
| 54.03.230 | CDHU | 16.1.3 | Imprimação betuminosa ligante | 1000.56 | m2 | 7.8 | 9.75 | 9755.46
| 54.03.210 | CDHU | 16.1.4 | Camada de rolamento em concreto betuminoso usinado quente - CBUQ | 50.03 | m3 | 1704.31 | 2130.39 | 106583.41
|  |  | 16.2 | REFORÇO ASFÁLTICO | SUB-TOTAL |  |  | 464741.38 | 230110.56
| 23.10.01 | DER/SP | 16.2.1 | Fresagem continua de pav., independente da espessura | 166.51 | m3 | 277.08 | 346.35 | 57670.74
| 54.01.400 | CDHU | 16.2.2 | Abertura de caixa até 25 cm, inclui escavação, compactação, transporte e preparo do sub-leito | 832.56 | m2 | 24.87 | 31.09 | 25884.29
| 54.03.240 | CDHU | 16.2.3 | Imprimação betuminosa impermeabilizante | 832.56 | m2 | 15.72 | 19.65 | 16359.8
| 22.08.30 | DER/SP | 16.2.4 | Geogrelha polietileno resist. Transv. 100 kn/m - resist. Longit. 100 kn/m | 832.56 | m2 | 109.5 | 136.88 | 113960.81
| 54.03.230 | CDHU | 16.2.5 | Imprimação betuminosa ligante | 1665.12 | m2 | 7.8 | 9.75 | 16234.92
| 05.99.02 | SIURB | 16.2.6 | Base betuminosa de materiais provenientes dos resíduos sólidos da construção civil (rcc) e/ou da fresagem de pavimentos asfálticos (rap) reciclado em usina móvel com até 3% de cap, fornecimento e aplicação, não inclui transporte até o local dos serviços | 166.51 | m3 | 701.18 | 876.48 | 145942.68
| 54.03.210 | CDHU | 16.2.7 | Camada de rolamento em concreto betuminoso usinado quente - CBUQ | 41.63 | m3 | 1704.31 | 2130.39 | 88688.14
|  |  | 16.3 | SARJETÃO | SUB-TOTAL |  |  | 15753.37 | 15753.37
| 03.01.220 | CDHU | 16.3.1 | Demolição mecanizada de concreto simples, inclusive fragmentação, carregamento, transporte até 1 quilômetro e descarregamento | 9.2 | m3 | 323.13 | 403.91 | 3715.97
| 05.08.120 | CDHU | 16.3.2 | Transporte de entulho, para distâncias superiores ao 15° km até o 20° km | 9.2 | m3 | 59.66 | 74.58 | 686.14
| 54.01.400 | CDHU | 16.3.3 | Abertura de caixa até 25 cm, inclui escavação, compactação, transporte e preparo do sub-leito | 45.98 | m2 | 24.87 | 31.09 | 1429.52
| 11.18.040 | CDHU | 16.3.4 | Lastro de pedra britada | 4.6 | m3 | 164.51 | 205.64 | 945.94
| 54.06.170 | CDHU | 16.3.5 | Sarjeta ou sarjetão moldado no local, tipo PMSP em concreto com fck 25 MPa | 9.2 | m3 | 780.5 | 975.63 | 8975.8
| TOTAL DA OBRA: | [6 empty] | 620957.12
|  |  | 17 | RUA ÂNGELO ANNUNCIATO
|  |  | 17.1 | RECAPEAMENTO ASFÁLTICO | SUB-TOTAL |  |  | 173086.46
| 03.07.050 | CDHU | 17.1.1 | Fresagem de pavimento asfáltico com espessura até 5 cm, inclusive carregamento, transporte até 1 quilômetro e descarregamento | 1231.13 | m2 | 11.09 | 13.86 | 17063.46
| 55.01.030 | CDHU | 17.1.2 | Limpeza complementar com hidrojateamento | 1255.87 | m2 | 8.2 | 10.25 | 12872.67
| 54.03.230 | CDHU | 17.1.3 | Imprimação betuminosa ligante | 1231.13 | m2 | 7.8 | 9.75 | 12003.52
| 54.03.210 | CDHU | 17.1.4 | Camada de rolamento em concreto betuminoso usinado quente - CBUQ | 61.56 | m3 | 1704.31 | 2130.39 | 131146.81
|  |  | 17.2 | REFORÇO ASFÁLTICO | SUB-TOTAL |  |  | 391994.49
| 23.10.01 | DER/SP | 17.2.1 | Fresagem continua de pav., independente da espessura | 140.45 | m3 | 277.08 | 346.35 | 48644.86
| 54.01.400 | CDHU | 17.2.2 | Abertura de caixa até 25 cm, inclui escavação, compactação, transporte e preparo do sub-leito | 702.25 | m2 | 24.87 | 31.09 | 21832.95
| 54.03.240 | CDHU | 17.2.3 | Imprimação betuminosa impermeabilizante | 702.25 | m2 | 15.72 | 19.65 | 13799.21
| 22.08.30 | DER/SP | 17.2.4 | Geogrelha polietileno resist. Transv. 100 kn/m - resist. Longit. 100 kn/m | 702.25 | m2 | 109.5 | 136.88 | 96123.98
| 54.03.230 | CDHU | 17.2.5 | Imprimação betuminosa ligante | 1404.5 | m2 | 7.8 | 9.75 | 13693.88
| 05.99.02 | SIURB | 17.2.6 | Base betuminosa de materiais provenientes dos resíduos sólidos da construção civil (rcc) e/ou da fresagem de pavimentos asfálticos (rap) reciclado em usina móvel com até 3% de cap, fornecimento e aplicação, não inclui transporte até o local dos serviços | 140.45 | m3 | 701.18 | 876.48 | 123101.62
| 54.03.210 | CDHU | 17.2.7 | Camada de rolamento em concreto betuminoso usinado quente - CBUQ | 35.11 | m3 | 1704.31 | 2130.39 | 74797.99
|  |  | 17.3 | SERVIÇOS COMPLEMENTARES | SUB-TOTAL |  |  | 647.7
| 06-21-00 | SIURB | 17.3.1 | Levantamento ou rebaixamento de tampão de poço de visita | 3 | un | 172.72 | 215.9 | 647.7
| TOTAL DA OBRA: | [6 empty] | 565728.65 | 565728.65
|  |  | 18 | RUA MARIANA ALVES DE MORAES
|  |  | 18.1 | RECAPEAMENTO ASFÁLTICO | SUB-TOTAL |  |  | 315771.34
| 03.07.050 | CDHU | 18.1.1 | Fresagem de pavimento asfáltico com espessura até 5 cm, inclusive carregamento, transporte até 1 quilômetro e descarregamento | 2249.45 | m2 | 11.09 | 13.86 | 31177.38
| 55.01.030 | CDHU | 18.1.2 | Limpeza complementar com hidrojateamento | 2249.45 | m2 | 8.2 | 10.25 | 23056.86
| 54.03.230 | CDHU | 18.1.3 | Imprimação betuminosa ligante | 2249.45 | m2 | 7.8 | 9.75 | 21932.14
| 54.03.210 | CDHU | 18.1.4 | Camada de rolamento em concreto betuminoso usinado quente - CBUQ | 112.47 | m3 | 1704.31 | 2130.39 | 239604.96
|  |  | 18.2 | REFORÇO ASFÁLTICO | SUB-TOTAL |  |  | 902614.15
| 23.10.01 | DER/SP | 18.2.1 | Fresagem continua de pav., independente da espessura | 323.4 | m3 | 277.08 | 346.35 | 112009.59
| 54.01.400 | CDHU | 18.2.2 | Abertura de caixa até 25 cm, inclui escavação, compactação, transporte e preparo do sub-leito | 1616.98 | m2 | 24.87 | 31.09 | 50271.91
| 54.03.240 | CDHU | 18.2.3 | Imprimação betuminosa impermeabilizante | 1616.98 | m2 | 15.72 | 19.65 | 31773.66
| 22.08.30 | DER/SP | 18.2.4 | Geogrelha polietileno resist. Transv. 100 kn/m - resist. Longit. 100 kn/m | 1616.98 | m2 | 109.5 | 136.88 | 221332.22
| 54.03.230 | CDHU | 18.2.5 | Imprimação betuminosa ligante | 3233.96 | m2 | 7.8 | 9.75 | 31531.11
| 05.99.02 | SIURB | 18.2.6 | Base betuminosa de materiais provenientes dos resíduos sólidos da construção civil (rcc) e/ou da fresagem de pavimentos asfálticos (rap) reciclado em usina móvel com até 3% de cap, fornecimento e aplicação, não inclui transporte até o local dos serviços | 323.4 | m3 | 701.18 | 876.48 | 283453.63
| 54.03.210 | CDHU | 18.2.7 | Camada de rolamento em concreto betuminoso usinado quente - CBUQ | 80.85 | m3 | 1704.31 | 2130.39 | 172242.03
|  |  | 18.3 | SERVIÇOS COMPLEMENTARES | SUB-TOTAL |  |  | 647.7
| 06-21-00 | SIURB | 18.3.1 | Levantamento ou rebaixamento de tampão de poço de visita | 3 | un | 172.72 | 215.9 | 647.7
| TOTAL DA OBRA: | [6 empty] | 1219033.19 | 1219033.19
| TOTAL DA GERAL DA OBRA: | [7 empty] | 20497180.79

## Memória
PREFEITURA MUNICIPAL DE FERRAZ DE VASCONCELOS
Estado de São Paulo
MEMÓRIA DE CÁLCULO
LOCAL: DIVERSAS RUAS
OBRAS: Recapeamento Asfáltico e serviços complementares
CÓDIGO | REF. | ITEM | DISCRIMINAÇÃO DE SERVIÇO | UNID. | QUANT.
|  | 1 | CANTEIRO DE OBRAS
|  | 1.1 | SERVIÇOS PRELIMINARES
02.08.020 | CDHU | 1.1.1 | Placa de identificação para obra | m2 | 120
|  |  | 10unid x 3,00m x 4,00m = |  | 120
02.02.150 | CDHU | 1.1.2 | Locação de container tipo depósito - área mínima de 13,80 m² | unxmês | 4
|  |  | 4 meses x 1unid = |  | 4
02.02.130 | CDHU | 1.1.3 | Locação de container tipo escritório com 1 vaso sanitário, 1 lavatório e 1 ponto para chuveiro | unxmês | 4
|  |  | 4 meses x 1unid = |  | 4
02.01.180 | CDHU | 1.1.4 | Banheiro químico modelo Standard, com manutenção conforme exigências da CETESB | unxmês | 8
|  |  | 4 meses x 2unid = |  | 8
02.03.120 | CDHU | 1.1.5 | Tapume fixo para fechamento de áreas, com portão | m2 | 200
|  |  | 25,00m x 4 lados x 2,00m altura |  | 200
|  | 2 | RUA ADLOFO LAGUNA
|  | 2.1 | REFORÇO ASFÁLTICO
23.10.01 | DER/SP | 2.1.1 | Fresagem continua de pav., independente da espessura | m3 | 270.662
|  |  | 1353,31m2 x 0,20m = |  | 270.662
54.01.400 | CDHU | 2.1.2 | Abertura de caixa até 25 cm, inclui escavação, compactação, transporte e preparo do sub-leito | m2 | 1353.31
|  |  | Área de reforço = |  | 1353.31
54.03.240 | CDHU | 2.1.3 | Imprimação betuminosa impermeabilizante | m2 | 1353.31
|  |  | Área de reforço = |  | 1353.31
22.08.30 | DER/SP | 2.1.4 | Geogrelha polietileno resist. Transv. 100 kn/m - resist. Longit. 100 kn/m | m2 | 1353.31
|  |  | Área de reforço = |  | 1353.31
54.03.230 | CDHU | 2.1.5 | Imprimação betuminosa ligante | m2 | 2706.62
|  |  | Área de reforço = 1353,31m2 x 2 |  | 2706.62
05.99.02 | SIURB | 2.1.6 | Base betuminosa de materiais provenientes dos resíduos sólidos da construção civil (rcc) e/ou da fresagem de pavimentos asfálticos (rap) reciclado em usina móvel com até 3% de cap, fornecimento e aplicação, não inclui transporte até o local dos serviços | m3 | 270.662
|  |  | 1353,31m2x 0,20m= |  | 270.662
54.03.210 | CDHU | 2.1.7 | Camada de rolamento em concreto betuminoso usinado quente - CBUQ | m3 | 67.6655
|  |  | 3008,48m2x 0,05m= |  | 67.6655
|  | 2.2 | GUIA/SARJETA/SARJETÃO
05.01.00 | SIURB | 2.2.1 | Arrancamento de guias, inclui carga em caminhão | m | 449
|  |  | Comprimento da guia = |  | 449
03.01.220 | CDHU | 2.2.2 | Demolição mecanizada de concreto simples, inclusive fragmentação, carregamento, transporte até 1 quilômetro e descarregamento | m3 | 30.3075
|  |  | Sarjeta = 449,00m x 0,45m x 0,15m = |  | 30.3075
03.01.240 | CDHU | 2.2.3 | Demolição mecanizada de pavimento ou piso em concreto, inclusive fragmentação, carregamento, transporte até 1 quilômetro e descarregamento | m2 | 656,26
|  |  | Área de passeio = |  | 656,26
05.08.120 | CDHU | 2.2.4 | Transporte de entulho, para distâncias superiores ao 15° km até o 20° km | m3 | 96.4507
|  |  | do item 2.2 |  | 30.3075
|  |  | volume da guia = 449,00m x 0,15m x 0,30 = |  | 20.205
|  |  | volume do passeio = 656,26m2 x 0,07m = |  | 45.9382
54.01.400 | CDHU | 2.2.5 | Abertura de caixa até 25 cm, inclui escavação, compactação, transporte e preparo do sub-leito | m2 | 399.5
|  |  | do item guia x 0,85m = |  | 399.5
11.18.040 | CDHU | 2.2.6 | Lastro de pedra britada | m3 | 31.725
|  |  | do item guia/sarjeta x 0,675m x 0,10m= |  | 31.725
54.06.040 | CDHU | 2.2.7 | Guia pré-moldada reta tipo PMSP 100 - fck 25 Mpa | m | 470
|  |  | Comprimento da guia = |  | 470
54.06.170 | CDHU | 2.2.8 | Sarjeta ou sarjetão moldado no local, tipo PMSP em concreto com fck 25 MPa | m3 | 31.725
|  |  | Sarjeta = 470,00m x 0,45m x 0,15m = |  | 31.725
17.02.42 | SIURB | 2.2.9 | Passeio de concreto, FCK=25MPA, incluindo preparo da caixa e lastro de brita |  | 45.9382
|  |  | 656,26m2 x 0,07m = |  | 45.9382
|  | 2.3 | DRENAGEM
07.02.020 | CDHU | 2.3.1 | Escavação mecanizada de valas ou cavas com profundidade de até 2 m | m3 | 398.16
|  |  | Tubo de 400mm = 36,000m x 1,20m x 1,80m = |  | 77.76
|  |  | Tubo de 600mm = 89,00m x 1,80m x 2,00m = |  | 320.4
07.11.020 | CDHU | 2.3.2 | Reaterro compactado mecanizado de vala ou cava com compactador | m3 | 343.2147
|  |  | Volume escavado = |  | 398.16
|  |  | Tubo de 400mm = 36,00m x (3,14 x 0,44m x 0,44m/4) |  | -5.4711
|  |  | Tubo de 600mm = 89,00m x (3,14 x 0,66m x 0,66m/4) |  | -30.4332
|  |  | Lastro de brita = |  | -19.041
07.01.120 | CDHU | 2.3.3 | Carga e remoção de terra até a distância média de 1 km | m3 | 54.9453
|  |  | do item escavação - reaterro = |  | 54.9453
05.10.026 | CDHU | 2.3.4 | Transporte de solo de 1ª e 2ª categoria por caminhão para distâncias superiores ao 20° km | m3xkm | 1373.6333
|  |  | do item 3.3 x 25km = |  | 1373.6333
05.09.007 | CDHU | 2.3.5 | Taxa de destinação de resíduo sólido em aterro, tipo solo/terra | m3 | 71.4289
|  |  | do item carga x 1,30m3/m3 |  | 71.4289
54.01.210 | CDHU | 2.3.6 | Base de brita graduada | m3 | 19.041
|  |  | Tubo de 400mm = 36,00m x 0,55m x 0,22m = |  | 4.356
|  |  | Tubo de 600mm = 89,00m x 0,75m x 0,22m = |  | 14.685
46.13.102 | CDHU | 2.3.7 | Tubo em polietileno de alta densidade corrugado, DN/DI= 400 mm | un | 36
|  |  | Quantidade em projeto = |  | 36
46.13.104 | CDHU | 2.3.8 | Tubo em polietileno de alta densidade corrugado, DN/DI= 600 mm | un | 89
|  |  | Quantidade em projeto = |  | 89
06.65.07 | SIURB | 2.3.9 | Instalação de boca de leão dupla com grelha articulada, exceto o fornecimento da grelha | un | 8
|  |  | Quantidade em projeto = |  | 8
36286 | SIURB | 2.3.10 | Grelha tipo "boca de leão" de fe. Fund. Ductil cl. Mín D400 40T-dim.apr=810X270MM-NBR 10160-T. não articu.p/gal.ág.plu | un | 8
|  |  | Quantidade em projeto = |  | 8
49.12.110 | CDHU | 2.3.11 | Poço de visita de 1,60 x 1,60 x 1,60 m - tipo PMSP | un | 4
|  |  | Quantidade em projeto = |  | 4
49.06.400 | CDHU | 2.3.12 | Tampão em ferro fundido, diâmetro de 600 mm, classe B 125 (ruptura > 125 kN) | un | 4
|  |  | Quantidade em projeto = |  | 4
06-21-00 | SIURB | 2.3.13 | Levantamento ou rebaixamento de tampão de poço de visita | un | 3
|  |  | Quantidade em projeto = |  | 3
|  | 3 | RUA CARLOS ALBERTO TOLEDO SAMPAIO
|  | 3.1 | PAVIMENTAÇÃO ASFÁLTICA
03.07.010 | CDHU | 3.1.1 | Demolição (levantamento) mecanizada de pavimento asfáltico, inclusive carregamento, transporte até 1 quilômetro e descarregamento | m2 | 778.8
|  |  | Área de vala - Av Helmuth Helmann = |  | 778.8
54.01.400 | CDHU | 3.1.2 | Abertura de caixa até 25 cm, inclui escavação, compactação, transporte e preparo do sub-leito | m2 | 2210.9
|  |  | Área de pavimentação = |  | 1432.1
|  |  | Área de vala - Av Helmuth Helmann = |  | 778.8
54.01.210 | CDHU | 3.1.3 | Base de brita graduada | m3 | 221.09
|  |  | Área de pavimentação x espessura = 1.432,10m2 x 0,10m = |  | 143.21
|  |  | Área de vala - Av Helmuth Helmann = 778,80m2 x 0,10m= |  | 77.88
54.03.230 | CDHU | 3.1.4 | Imprimação betuminosa ligante | m2 | 4421.8
|  |  | Área de pavimentação x 2 = |  | 2864.2
|  |  | Área de vala - Av Helmuth Helmann x2 = |  | 1557.6
22.08.30 | DER/SP | 3.1.5 | Geogrelha polietileno resist. Transv. 100 kn/m - resist. Longit. 100 kn/m | m2 | 2210.9
|  |  | Área de pavimentação = |  | 2210.9
54.03.240 | CDHU | 3.1.6 | Imprimação betuminosa impermeabilizante | m2 | 2210.9
|  |  | Área de pavimentação = |  | 1432.1
|  |  | Área de vala - Av Helmuth Helman= |  | 778.8
05.99.02 | SIURB | 3.1.7 | Base betuminosa de materiais provenientes dos resíduos sólidos da construção civil (rcc) e/ou da fresagem de pavimentos asfálticos (rap) reciclado em usina móvel com até 3% de cap, fornecimento e aplicação, não inclui transporte até o local dos serviços | m3 | 442.18
|  |  | Área de pavimentação x espessura = 1.432,10m2 x 0,20m = |  | 286.42
|  |  | Área de vala - Av Helmuth Helmann = 778,80m2 x 0,20m = |  | 155.76
54.03.210 | CDHU | 3.1.8 | Camada de rolamento em concreto betuminoso usinado quente - CBUQ | m3 | 110.55
|  |  | Área de pavimentação x espessura = 1.432,10m2 x 0,05m = |  | 71.61
|  |  | Área de vala - Av Helmuth Helmann 778,50m2 x 0,05m |  | 38.94
|  | 3.2 | GUIA/SARJETA/SARJETÃO/PASSEIO
05.01.00 | SIURB | 3.2.1 | Arrancamento de guias, inclui carga em caminhão | m | 47
|  |  | Comprimento da guia= |  | 47
03.01.220 | CDHU | 3.2.2 | Demolição mecanizada de concreto simples, inclusive fragmentação, carregamento, transporte até 1 quilômetro e descarregamento | m3 | 3.1725
|  |  | Sarjeta = 47,00m x 0,45m x 0,15m = |  | 3.1725
05.08.120 | CDHU | 3.2.3 | Transporte de entulho, para distâncias superiores ao 15° km até o 20° km | m3 | 5.2875
|  |  | do item 3.2 |  | 3.1725
|  |  | volume da guia = 47,00m x 0,15m x 0,30 = |  | 2.115
54.01.400 | CDHU | 3.2.4 | Abertura de caixa até 25 cm, inclui escavação, compactação, transporte e preparo do sub-leito | m2 | 23
|  |  | do item guia x 0,85m = |  | 578
|  |  | área de sarjetão = 23,00m2 = |  | 23
11.18.040 | CDHU | 3.2.5 | Lastro de pedra britada | m3 | 48.2
|  |  | do item guia/sarjeta x 0,675m x 0,10m= |  | 45.9
|  |  | área de sarjetão x 0,10m = |  | 2.3
54.06.040 | CDHU | 3.2.6 | Guia pré-moldada reta tipo PMSP 100 - fck 25 Mpa | m | 680
|  |  | Comprimento da guia = |  | 680
54.06.170 | CDHU | 3.2.7 | Sarjeta ou sarjetão moldado no local, tipo PMSP em concreto com fck 25 MPa | m3 | 50.5
|  |  | Sarjeta = 680,00m x 0,45m x 0,15m = |  | 45.9
|  |  | Sarjetão = 23,00m2 x 0,20m |  | 4.6
17.02.42 | SIURB | 3.2.8 | Passeio de concreto, FCK=25MPA, incluindo preparo da caixa e lastro de brita | m3 | 77.3857
|  |  | 1105,51m2x0,07m= |  | 77.3857
|  | 3.3 | DRENAGEM
07.02.020 | CDHU | 3.3.1 | Escavação mecanizada de valas ou cavas com profundidade de até 2 m | m3 | 3603.96
|  |  | Tubo de 600mm = 54,00m x 1,80m x 2,00m= |  | 194.4
|  |  | Tubo de 800mm = 175,50m x 2,00m x 2,20m= |  | 772.2
|  |  | Tubo de 1000mm = 499,50m x 2,20m x 2,40m= |  | 2637.36
07.11.020 | CDHU | 3.3.2 | Reaterro compactado mecanizado de vala ou cava com compactador | m3 | 2832.3947
|  |  | Volume escavado = |  | 3603.96
|  |  | Tubo de 600mm = 54,00m x (3,14 x 0,66m x 0,66m/4)= |  | -18.4651
|  |  | Tubo de 800mm = 175,50m x (3,14 x 0,88m x 0,88m/4)= |  | -106.6872
|  |  | Tubo de 1000mm = 499,50m x (3,14 x 1,10m x 1,10m/4)= |  | -474.4501
|  |  | Lastro de brita = |  | -171.963
07.01.120 | CDHU | 3.3.3 | Carga e remoção de terra até a distância média de 1 km | m3 | 771.5653
|  |  | do item escavação - reaterro = |  | 771.5653
05.10.026 | CDHU | 3.3.4 | Transporte de solo de 1ª e 2ª categoria por caminhão para distâncias superiores ao 20° km | m3xkm | 19289.1328
|  |  | do item 3.3 x 25km = |  | 19289.1328
05.09.007 | CDHU | 3.3.5 | Taxa de destinação de resíduo sólido em aterro, tipo solo/terra | m3 | 1003.0349
|  |  | do item carga x 1,30m3/m3 |  | 1003.0349
54.01.210 | CDHU | 3.3.6 | Base de brita graduada | m3 | 171.963
|  |  | Tubo de 600mm = 54,00m x 0,75m x 0,22m = |  | 8.91
|  |  | Tubo de 800mm = 175,50m x 0,95m x 0,22m= |  | 36.6795
|  |  | Tubo de 1000mm = 499,50m x 1,15m x 0,22m= |  | 126.3735
43.13.104 | CDHU | 3.3.7 | Tubo em polietileno de alta densidade corrugado, DN/DI= 600 mm | m | 54
|  |  | Quantidade em projeto = |  | 54
43.13.105 | CDHU | 3.3.8 | Tubo em polietileno de alta densidade corrugado, DN/DI= 800 mm | m | 175.5
|  |  | Quantidade em projeto = |  | 175.5
43.13.106 | CDHU | 3.3.9 | Tubo em polietileno de alta densidade corrugado, DN/DI= 1000 mm | m | 499.5
|  |  | Quantidade em projeto = |  | 499.5
49.12.030 | CDHU | 3.3.10 | Boca de lobo dupla tipo PMSP com tampa de concreto | UN | 10
|  |  | Quantidade em projeto = |  | 10
102752 | SINAPI | 3.3.11 | Boca para bueiro simples tubular d = 100 cm em concreto, alas com esconsidade de 30°, incluindo fôrmas e materiais. Af_07/2021 | UN | 1
|  |  | Quantidade em projeto = |  | 1
49.12.110 | CDHU | 3.3.12 | Poço de visita de 1,60 x 1,60 x 1,60 m - tipo PMSP | UN | 14
|  |  | Quantidade em projeto = |  | 14
49.06.400 | CDHU | 3.3.13 | Tampão em ferro fundido, diâmetro de 600 mm, classe B 125 (ruptura > 125 kN) | UN | 14
|  |  | Quantidade em projeto = |  | 14
06-21-00 | SIURB | 3.3.14 | Levantamento ou rebaixamento de tampão de poço de visita | UN | 5
|  |  | Quantidade em projeto = |  | 5
|  | 4 | RUA AURÉLIO DE CAMPOS
|  | 4.1 | RECAPEAMENTO ASFÁLTICO
03.07.050 | CDHU | 4.1.1 | Fresagem de pavimento asfáltico com espessura até 5 cm, inclusive carregamento, transporte até 1 quilômetro e descarregamento | m2 | 1771.41
|  |  | Área de recape = |  | 1771.41
55.01.030 | CDHU | 4.1.2 | Limpeza complementar com hidrojateamento | m2 | 1771.41
|  |  | Área de recape = |  | 1771.41
54.03.230 | CDHU | 4.1.3 | Imprimação betuminosa ligante | m2 | 1771.41
|  |  | Área de recape = |  | 1771.41
54.03.210 | CDHU | 4.1.4 | Camada de rolamento em concreto betuminoso usinado quente - CBUQ | m3 | 88.5705
|  |  | 1771,41m2 x 0,05m = |  | 88.5705
|  | 4.2 | REFORÇO ASFÁLTICO
23.10.01 | DER/SP | 4.2.1 | Fresagem continua de pav., independente da espessura | m3 | 97.386
|  |  | 486,93m2 x 0,20m = |  | 97.386
54.01.400 | CDHU | 4.2.2 | Abertura de caixa até 25 cm, inclui escavação, compactação, transporte e preparo do sub-leito | m2 | 486.93
|  |  | Área de reforço = |  | 486.93
54.03.240 | CDHU | 4.2.3 | Imprimação betuminosa impermeabilizante | m2 | 486.93
|  |  | Área de reforço = |  | 486.93
22.08.30 | DER/SP | 4.2.4 | Geogrelha polietileno resist. Transv. 100 kn/m - resist. Longit. 100 kn/m |  | 486.93
|  |  | Área de reforço = |  | 486.93
54.03.230 | CDHU | 4.2.5 | Imprimação betuminosa ligante | m2 | 973.86
|  |  | 486,93m2 x 2 |  | 973.86
05.99.02 | SIURB | 4.2.6 | Base betuminosa de materiais provenientes dos resíduos sólidos da construção civil (rcc) e/ou da fresagem de pavimentos asfálticos (rap) reciclado em usina móvel com até 3% de cap, fornecimento e aplicação, não inclui transporte até o local dos serviços | m3 | 97.386
|  |  | 486,93m2x 0,20m= |  | 97.386
54.03.210 | CDHU | 4.2.7 | Camada de rolamento em concreto betuminoso usinado quente - CBUQ | m3 | 24.3465
|  |  | 486,93m2x 0,05m= |  | 24.3465
|  | 4.3 | SARJETA/SARJETÃO
03.01.220 | CDHU | 4.3.1 | Demolição mecanizada de concreto simples, inclusive fragmentação, carregamento, transporte até 1 quilômetro e descarregamento | m3 | 10.576
|  |  | Sarjeta = 68,00m x 0,45m x 0,15m = |  | 4.59
|  |  | Sarjetão = 29,93m2x0,20m= |  | 5.986
05.08.120 | CDHU | 4.3.2 | Transporte de entulho, para distâncias superiores ao 15° km até o 20° km | m3 | 10.576
|  |  | do item 3.1 |  | 10.576
54.01.400 | CDHU | 4.3.3 | Abertura de caixa até 25 cm, inclui escavação, compactação, transporte e preparo do sub-leito | m2 | 60.53
|  |  | Sarjeta = 68,00m x 0,45m |  | 30.6
|  |  | Área do sarjetão = |  | 29.93
11.18.040 | CDHU | 4.3.4 | Lastro de pedra britada | m3 | 6.053
|  |  | do item 3.3 x 0,10m = |  | 6.053
54.06.170 | CDHU | 4.3.5 | Sarjeta ou sarjetão moldado no local, tipo PMSP em concreto com fck 25 MPa | m3 | 10.576
|  |  | Sarjeta = 68,00m x 0,45m x 0,15m = |  | 4.59
|  |  | Sarjetão = 29,93m2x0,20m= |  | 5.986
|  | 4.4 | SERVIÇOS COMPLEMENTARES
06.21.00 | SIURB | 4.4.1 | Levantamento ou rebaixamento de tampão de poço de visita | un | 4
|  |  | Quantidade em projeto = |  | 4
|  | 5 | RUA AMÉLIA PEREIRA HERNANDES
|  | 5.1 | PAVIMENTAÇÃO ASFÁLTICA
54.01.400 | CDHU | 5.1.1 | Abertura de caixa até 25 cm, inclui escavação, compactação, transporte e preparo do sub-leito | m2 | 4824.35
|  |  | Área de pavimentação = |  | 4824.35
54.01.210 | CDHU | 5.1.2 | Base de brita graduada | m3 | 482.435
|  |  | Área de pavimentação x espessura = 4824,35m2 x 0,10m = |  | 482.435
54.03.230 | CDHU | 5.1.3 | Imprimação betuminosa ligante | m2 | 9648.7
|  |  | Área de pavimentação x 2 = |  | 9648.7
22.08.30 | DER/SP | 5.1.4 | Geogrelha polietileno resist. Transv. 100 kn/m - resist. Longit. 100 kn/m | m2 | 4824.35
|  |  | Área de pavimentação = |  | 4824.35
54.03.240 | CDHU | 5.1.5 | Imprimação betuminosa impermeabilizante | m2 | 4824.35
|  |  | Área de pavimentação = |  | 4824.35
05.99.02 | SIURB | 5.1.6 | Base betuminosa de materiais provenientes dos resíduos sólidos da construção civil (rcc) e/ou da fresagem de pavimentos asfálticos (rap) reciclado em usina móvel com até 3% de cap, fornecimento e aplicação, não inclui transporte até o local dos serviços | m3 | 964.87
|  |  | Área de pavimentação x espessura = 4.824,35m2 x 0,20m = |  | 964.87
10502 | SIURB | 5.1.7 | Agregado reciclado (diversas glanulometrias) | m3 | 1206.09
|  |  | volume da base betuminosa x 1,25 (empolamento) = |  | 1206.09
54.03.210 | CDHU | 5.1.8 | Camada de rolamento em concreto betuminoso usinado quente - CBUQ | m3 | 241.22
|  |  | Área de pavimentação x espessura = 4.824,35m2 x 0,05m = |  | 241.22
|  | 2 | GUIA/SARJETA/SARJETÃO/PASSEIO
54.01.400 | CDHU | 5.2.1 | Abertura de caixa até 25 cm, inclui escavação, compactação, transporte e preparo do sub-leito | m2 | 2313.4
|  |  | Comprimento da guia x 0,85m = |  | 2298.4
|  |  | Área de sarjetão = |  | 15
54.01.210 | CDHU | 5.2.2 | Base de brita graduada | m3 | 184.02
|  |  | do item guia x 0,675m x 0,10m= |  | 182.52
|  |  | do item sarjetão = 15,00m2 x 0,10m = |  | 1.5
54.06.040 | CDHU | 5.2.3 | Guia pré-moldada reta tipo PMSP 100 - fck 25 MPa | m | 2704
|  |  | Comprimento da guia = |  | 2704
54.06.170 | CDHU | 5.2.4 | Sarjeta ou sarjetão moldado no local, tipo PMSP em concreto com fck 25 MPa | m3 | 185.52
|  |  | do item guia x 0,45m x 0,15m = |  | 182.52
|  |  | do item sarjetão x 0,20 = |  | 3
17.02.42 | SIURB | 5.2.5 | Passeio de concreto, fck=25mpa, incluindo preparo da caixa e lastro de brita | m3 | 198.13
|  |  | Área de passeio 2830,42m2 x 0,07m = |  | 198.13
|  | 5.3 | DRENAGEM
07.02.020 | CDHU | 5.3.1 | Escavação mecanizada de valas ou cavas com profundidade de até 2 m | m3 | 2797.2
|  |  | Tubo de 400mm = 90,00m x 1,80m x 1,20m = |  | 194.4
|  |  | Tubo de 600mm = 723,00m x 2,00m x 1,80m = |  | 2602.8
07.11.020 | CDHU | 5.3.2 | Reaterro compactado mecanizado de vala ou cava com compactador | m3 | 2406.105
|  |  | Volume escavado = |  | 2797.2
|  |  | Tubo de 400mm = 90,00m x (3,14 x 0,44m x 0,44m/4) |  | -13.68
|  |  | Tubo de 600mm = 723,00m x (3,14 x 0,66m x 0,66m/4) |  | -247.23
|  |  | Lastro de brita = |  | -130.185
07.01.120 | CDHU | 5.3.3 | Carga e remoção de terra até a distância média de 1 km | m3 | 391.095
|  |  | do item escavação - reaterro = |  | 391.095
05.10.026 | CDHU | 5.3.4 | Transporte de solo de 1ª e 2ª categoria por caminhão para distâncias superiores ao 20° km | m3xkm | 9777.37
|  |  | do item carga x 25km = |  | 9777.37
05.09.007 | CDHU | 5.3.5 | Taxa de destinação de resíduo sólido em aterro, tipo solo/terra | m3 | 508.42
|  |  | do item carga x 1,30m3/m3 |  | 508.42
54.01.210 | CDHU | 5.3.6 | Base de brita graduada | m3 | 130.185
|  |  | Tubo de 400mm = 90,00m x 0,55m x 0,22m = |  | 10.89
|  |  | Tubo de 600mm = 723,00m x 0,75m x 0,22m = |  | 119.295
46.13.102 | CDHU | 5.3.7 | Tubo em polietileno de alta densidade corrugado, DN/DI= 400 mm | m | 90
|  |  | Comprimento do tubo = |  | 90
46.13.104 | CDHU | 5.3.8 | Tubo em polietileno de alta densidade corrugado, DN/DI= 600 mm | m | 723
|  |  | Comprimento do tubo = |  | 723
49.12.030 | CDHU | 5.3.9 | Boca de lobo dupla tipo PMSP com tampa de concreto | un. | 22
|  |  | Quantidade em projeto = |  | 22
06.65.07 | SIURB | 5.3.10 | Instalação de boca de leão dupla com grelha articulada, exceto o fornecimento da grelha | un. | 12
|  |  | Quantidade em projeto = |  | 12
36286 | SIURB | 5.3.11 | Grelha tipo "boca de leão" de fe. Fund. Ductil cl. Mín D400 40T-dim.apr=810X270MM-NBR 10160-T. não articu.p/gal.ág.plu | un. | 12
|  |  | Quantidade em projeto = |  | 12
49.12.110 | CDHU | 5.3.12 | Poço de visita de 1,60 x 1,60 x 1,60 m - tipo PMSP | un. | 19
|  |  | Quantidade em projeto = |  | 19
49.06.400 | CDHU | 5.3.13 | Tampão em ferro fundido, diâmetro de 600 mm, classe B 125 (ruptura > 125 kN) | un. | 19
|  |  | Quantidade em projeto = |  | 19
102750 | SINAPI | 5.3.14 | Boca para bueiro simples tubular d = 60 cm em concreto, alas com esconsidade de 30°, incluindo fôrmas e materiais. Af_07/2021 | un. | 1
|  |  | Quantidade em projeto = |  | 1
|  | 6 | TRAVESSA MARIA BUENO
|  | 6.1 | PAVIMENTAÇÃO ASFÁLTICA
23.10.01 | DER/SP | 6.1.1 | Fresagem continua de pav., independente da espessura | m3 | 58.438
|  |  | Área de pav. Existente x 0,20m = |  | 58.438
54.01.400 | CDHU | 6.1.2 | Abertura de caixa até 25 cm, inclui escavação, compactação, transporte e preparo do sub-leito | m2 | 1302.26
|  |  | Área de pavimentação = |  | 1302.26
54.01.210 | CDHU | 6.1.3 | Base de brita graduada | m3 | 130.226
|  |  | Área de pavimentação x espessura = 1302,262 x 0,10m = |  | 130.226
54.03.230 | CDHU | 6.1.4 | Imprimação betuminosa ligante | m2 | 2604.52
|  |  | Área de pavimentação x 2 = |  | 2604.52
22.08.30 | DER/SP | 6.1.5 | Geogrelha polietileno resist. Transv. 100 kn/m - resist. Longit. 100 kn/m | m2 | 1302.26
|  |  | Área de pavimentação = |  | 1302.26
54.03.240 | CDHU | 6.1.6 | Imprimação betuminosa impermeabilizante | m2 | 1302.26
|  |  | Área de pavimentação = |  | 1302.26
05.99.02 | SIURB | 6.1.7 | Base betuminosa de materiais provenientes dos resíduos sólidos da construção civil (rcc) e/ou da fresagem de pavimentos asfálticos (rap) reciclado em usina móvel com até 3% de cap, fornecimento e aplicação, não inclui transporte até o local dos serviços | m3 | 260.45
|  |  | Área de pavimentação x espessura = 1.302,26m2 x 0,20m = |  | 260.45
54.03.210 | CDHU | 6.1.8 | Camada de rolamento em concreto betuminoso usinado quente - CBUQ | m3 | 65.11
|  |  | Área de pavimentação x espessura = 1.302,26m2 x 0,05m = |  | 65.11
|  | 6.2 | GUIA/SARJETA/SARJETÃO/PASSEIO
54.01.400 | CDHU | 6.2.1 | Abertura de caixa até 25 cm, inclui escavação, compactação, transporte e preparo do sub-leito | m2 | 590.62
|  |  | Comprimento da guia x 0,85m = |  | 583.95
|  |  | Área de sarjetão = |  | 6.67
54.01.210 | CDHU | 6.2.2 | Base de brita graduada | m3 | 47.037
|  |  | do item guia x 0,675m x 0,10m= |  | 46.37
|  |  | do item sarjetão = 6,67mx x 0,10m = |  | 0.667
54.06.040 | CDHU | 6.2.3 | Guia pré-moldada reta tipo PMSP 100 - fck 25 MPa | m | 687
|  |  | Comprimento da guia = |  | 687
54.06.170 | CDHU | 6.2.4 | Sarjeta ou sarjetão moldado no local, tipo PMSP em concreto com fck 25 MPa | m3 | 47.704
|  |  | do item guia x 0,45m x 0,15m = |  | 46.37
|  |  | do item sarjetão x 0,20 = |  | 1.334
17.02.42 | SIURB | 6.2.5 | Passeio de concreto, fck=25mpa, incluindo preparo da caixa e lastro de brita | m3 | 56.83
|  |  | Área de passeio 811,91m2 x 0,07m = |  | 56.83
|  | 6.3 | DRENAGEM
07.02.020 | CDHU | 6.3.1 | Escavação mecanizada de valas ou cavas com profundidade de até 2 m | m3 | 832.68
|  |  | Tubo de 400mm = 33,00m x 1,20m x 1,80m = |  | 71.28
|  |  | Tubo de 600mm = 211,50m x 1,80m x 2,00m = |  | 761.4
07.11.020 | CDHU | 6.3.2 | Reaterro compactado mecanizado de vala ou cava com compactador | m3 | 716.4495
|  |  | Volume escavado = |  | 832.68
|  |  | Tubo de 400mm = 33,00m x (3,14 x 0,44m x 0,44m/4) |  | -5.02
|  |  | Tubo de 600mm = 211,50m x (3,14 x 0,66m x 0,66m/4) |  | -72.32
|  |  | Lastro de brita = |  | -38.8905
07.01.120 | CDHU | 6.3.3 | Carga e remoção de terra até a distância média de 1 km | m3 | 116.2305
|  |  | do item escavação - reaterro = |  | 116.2305
05.10.026 | CDHU | 6.3.4 | Transporte de solo de 1ª e 2ª categoria por caminhão para distâncias superiores ao 20° km | m3xkm | 2905.76
|  |  | do item carga x 25km = |  | 2905.76
05.09.007 | CDHU | 6.3.5 | Taxa de destinação de resíduo sólido em aterro, tipo solo/terra | m3 | 151.1
|  |  | do item carga x 1,30m3/m3 |  | 151.1
54.01.210 | CDHU | 6.3.6 | Base de brita graduada | m3 | 38.8905
|  |  | Tubo de 400mm = 33,00m x 0,55m x 0,22m = |  | 3.993
|  |  | Tubo de 600mm = 211,50m x 0,75m x 0,22m = |  | 34.8975
46.13.102 | CDHU | 6.3.7 | Tubo em polietileno de alta densidade corrugado, DN/DI= 400 mm | m | 33
|  |  | Comprimento do tubo = |  | 33
46.13.104 | CDHU | 6.3.8 | Tubo em polietileno de alta densidade corrugado, DN/DI= 600 mm | m | 211.5
|  |  | Comprimento do tubo = |  | 211.5
49.12.030 | CDHU | 6.3.9 | Boca de lobo dupla tipo PMSP com tampa de concreto | un. | 10
|  |  | Quantidade em projeto = |  | 10
49.12.110 | CDHU | 6.3.10 | Poço de visita de 1,60 x 1,60 x 1,60 m - tipo PMSP | un. | 8
|  |  | Quantidade em projeto = |  | 8
49.06.400 | CDHU | 6.3.11 | Tampão em ferro fundido, diâmetro de 600 mm, classe B 125 (ruptura > 125 kN) | un. | 8
|  |  | Quantidade em projeto = |  | 8
|  | 7 | RUA MARIO BERGAMO
|  | 7.1 | PAVIMENTAÇÃO ASFÁLTICA
54.01.400 | CDHU | 7.1.1 | Abertura de caixa até 25 cm, inclui escavação, compactação, transporte e preparo do sub-leito | m2 | 409.06
|  |  | Área de pavimentação = |  | 409.06
54.01.210 | CDHU | 7.1.2 | Base de brita graduada | m3 | 40.906
|  |  | Área de pavimentação x espessura = 409,06 x 0,10m = |  | 40.906
54.03.230 | CDHU | 7.1.3 | Imprimação betuminosa ligante | m2 | 818.12
|  |  | Área de pavimentação x 2 = |  | 818.12
22.08.30 | DER/SP | 7.1.4 | Geogrelha polietileno resist. Transv. 100 kn/m - resist. Longit. 100 kn/m | m2 | 409.06
|  |  | Área de pavimentação = |  | 409.06
54.03.240 | CDHU | 7.1.5 | Imprimação betuminosa impermeabilizante | m2 | 409.06
|  |  | Área de pavimentação = |  | 409.06
05.99.02 | SIURB | 7.1.6 | Base betuminosa de materiais provenientes dos resíduos sólidos da construção civil (rcc) e/ou da fresagem de pavimentos asfálticos (rap) reciclado em usina móvel com até 3% de cap, fornecimento e aplicação, não inclui transporte até o local dos serviços | m3 | 81.81
|  |  | Área de pavimentação x espessura = 409,06m2 x 0,20m = |  | 81.81
10502 | SIURB | 7.1.7 | Agregado reciclado (diversas glanulometrias) | m3 | 102.26
|  |  | volume da base betuminosa x 1,25 (empolamento) = |  | 102.26
54.03.210 | CDHU | 7.1.8 | Camada de rolamento em concreto betuminoso usinado quente - CBUQ | m3 | 20.45
|  |  | Área de pavimentação x espessura = 409,06m2 x 0,05m = |  | 20.45
|  | 7.2 | RECAPEAMENTO ASFÁLTICO
03.07.050 | CDHU | 7.2.1 | Fresagem de pavimento asfáltico com espessura até 5 cm, inclusive carregamento, transporte até 1 quilômetro e descarregamento | m2 | 926.08
|  |  | Área de recape = |  | 926.08
55.01.030 | CDHU | 7.2.2 | Limpeza complementar com hidrojateamento | m2 | 926.08
|  |  | Área de recape = |  | 926.08
54.03.230 | CDHU | 7.2.3 | Imprimação betuminosa ligante | m2 | 926.08
|  |  | Área de recape = |  | 926.08
54.03.210 | CDHU | 7.2.4 | Camada de rolamento em concreto betuminoso usinado quente - CBUQ | m3 | 46.304
|  |  | 926,08m2 x 0,05m = |  | 46.304
|  | 7.3 | REFORÇO ASFÁLTICO
23.10.01 | DER/SP | 7.3.1 | Fresagem continua de pav., independente da espessura | m3 | 32.106
|  |  | 160,53m2 x 0,20m = |  | 32.106
54.01.400 | CDHU | 7.3.2 | Abertura de caixa até 25 cm, inclui escavação, compactação, transporte e preparo do sub-leito | m2 | 160.53
|  |  | Área de reforço = |  | 160.53
54.03.240 | CDHU | 7.3.3 | Imprimação betuminosa impermeabilizante | m2 | 160.53
|  |  | Área de reforço = |  | 160.53
22.08.30 | DER/SP | 7.3.4 | Geogrelha polietileno resist. Transv. 100 kn/m - resist. Longit. 100 kn/m |  | 160.53
|  |  | Área de reforço = |  | 160.53
54.03.230 | CDHU | 7.3.5 | Imprimação betuminosa ligante | m2 | 321.06
|  |  | Área de reforço = 160,53m2 x 2 |  | 321.06
05.99.02 | SIURB | 7.3.6 | Base betuminosa de materiais provenientes dos resíduos sólidos da construção civil (rcc) e/ou da fresagem de pavimentos asfálticos (rap) reciclado em usina móvel com até 3% de cap, fornecimento e aplicação, não inclui transporte até o local dos serviços | m3 | 32.106
|  |  | 160,53m2x 0,20m= |  | 32.106
54.03.210 | CDHU | 7.3.7 | Camada de rolamento em concreto betuminoso usinado quente - CBUQ | m3 | 8.0265
|  |  | 160,53m2x 0,05m= |  | 8.0265
|  | 7.4 | GUIA/SARJETA
54.01.400 | CDHU | 7.4.1 | Abertura de caixa até 25 cm, inclui escavação, compactação, transporte e preparo do sub-leito | m2 | 111.35
|  |  | Comprimento da guia x 0,85m = |  | 111.35
54.01.210 | CDHU | 7.4.2 | Base de brita graduada | m3 | 8.84
|  |  | do item guia x 0,675m x 0,10m= |  | 8.84
54.06.040 | CDHU | 7.4.3 | Guia pré-moldada reta tipo PMSP 100 - fck 25 MPa | m | 131
|  |  | Comprimento da guia = |  | 131
54.06.170 | CDHU | 7.4.4 | Sarjeta ou sarjetão moldado no local, tipo PMSP em concreto com fck 25 MPa | m3 | 8.8425
|  |  | do item guia x 0,45m x 0,15m = |  | 8.8425
|  | 8 | RUA OVÍDIO DO CARMO
|  | 8.1 | PAVIMENTAÇÃO ASFÁLTICA
54.01.400 | CDHU | 8.1.1 | Abertura de caixa até 25 cm, inclui escavação, compactação, transporte e preparo do sub-leito | m2 | 464.21
|  |  | Área de pavimentação = |  | 464.21
54.01.210 | CDHU | 8.1.2 | Base de brita graduada | m3 | 46.421
|  |  | Área de pavimentação x espessura = 464,21 x 0,10m = |  | 46.421
54.03.230 | CDHU | 8.1.3 | Imprimação betuminosa ligante | m2 | 928.42
|  |  | Área de pavimentação x 2 = |  | 928.42
22.08.30 | DER/SP | 8.1.4 | Geogrelha polietileno resist. Transv. 100 kn/m - resist. Longit. 100 kn/m | m2 | 464.21
|  |  | Área de pavimentação = |  | 464.21
54.03.240 | CDHU | 8.1.5 | Imprimação betuminosa impermeabilizante | m2 | 464.21
|  |  | Área de pavimentação = |  | 464.21
05.99.02 | SIURB | 8.1.6 | Base betuminosa de materiais provenientes dos resíduos sólidos da construção civil (rcc) e/ou da fresagem de pavimentos asfálticos (rap) reciclado em usina móvel com até 3% de cap, fornecimento e aplicação, não inclui transporte até o local dos serviços | m3 | 92.84
|  |  | Área de pavimentação x espessura = 464,21m2 x 0,20m = |  | 92.84
10502 | SIURB | 8.1.7 | Agregado reciclado (diversas glanulometrias) | m3 | 116.05
|  |  | volume da base betuminosa x 1,25 (empolamento) = |  | 116.05
54.03.210 | CDHU | 8.1.8 | Camada de rolamento em concreto betuminoso usinado quente - CBUQ | m3 | 23.21
|  |  | Área de pavimentação x espessura = 464,21m2 x 0,05m = |  | 23.21
|  | 8.2 | RECAPEAMENTO ASFÁLTICO
03.07.050 | CDHU | 8.2.1 | Fresagem de pavimento asfáltico com espessura até 5 cm, inclusive carregamento, transporte até 1 quilômetro e descarregamento | m2 | 787.72
|  |  | Área de recape = |  | 787.72
55.01.030 | CDHU | 8.2.2 | Limpeza complementar com hidrojateamento | m2 | 787.72
|  |  | Área de recape = |  | 787.72
54.03.230 | CDHU | 8.2.3 | Imprimação betuminosa ligante | m2 | 787.72
|  |  | Área de recape = |  | 787.72
54.03.210 | CDHU | 8.2.4 | Camada de rolamento em concreto betuminoso usinado quente - CBUQ | m3 | 39.386
|  |  | 787,72m2 x 0,05m = |  | 39.386
|  | 8.3 | GUIA/SARJETA/SARJETÃO/PASSEIO
05.01.00 | SIURB | 8.3.1 | Arrancamento de guias, inclui carga em caminhão | m | 298
|  |  | Comprimento da guia = |  | 298
03.01.220 | CDHU | 8.3.2 | Demolição mecanizada de concreto simples, inclusive fragmentação, carregamento, transporte até 1 quilômetro e descarregamento | m3 | 26.719
|  |  | Sarjeta = 298,00m x 0,45m x 0,15m = |  | 20.115
|  |  | Sarjetão = 33,02m2 x 0,20m |  | 6.604
03.01.240 | CDHU | 8.3.3 | Demolição mecanizada de pavimento ou piso em concreto, inclusive fragmentação, carregamento, transporte até 1 quilômetro e descarregamento | m2 | 568.15
|  |  | Área de passeio = |  | 568.15
05.08.120 | CDHU | 8.3.4 | Transporte de entulho, para distâncias superiores ao 15° km até o 20° km | m3 | 79.8995
|  |  | do item 3.2 |  | 26.719
|  |  | volume da guia = 298,00m x 0,15m x 0,30 = |  | 13.41
|  |  | volume do passeio = 568,15m2 x 0,07m = |  | 39.7705
54.01.400 | CDHU | 8.3.5 | Abertura de caixa até 25 cm, inclui escavação, compactação, transporte e preparo do sub-leito | m2 | 446.97
|  |  | Comprimento da guia x 0,85m = |  | 413.95
|  |  | Sarjetão = |  | 33.02
54.01.210 | CDHU | 8.3.6 | Base de brita graduada | m3 | 36.172
|  |  | do item guia x 0,675m x 0,10m= |  | 32.87
|  |  | Sarjetão = 33,02m2 x 0,10m= |  | 3.302
54.06.040 | CDHU | 8.3.7 | Guia pré-moldada reta tipo PMSP 100 - fck 25 MPa | m | 487
|  |  | Comprimento da guia = |  | 487
54.06.170 | CDHU | 8.3.8 | Sarjeta ou sarjetão moldado no local, tipo PMSP em concreto com fck 25 MPa | m3 | 39.4765
|  |  | do item guia x 0,45m x 0,15m = |  | 32.8725
|  |  | Sarjetão = 33,02m2 x 0,20m= |  | 6.604
17.02.42 | SIURB | 8.3.9 | Passeio de concreto, fck=25mpa, incluindo preparo da caixa e lastro de brita | m3 | 66.78
|  |  | Área de passeio 954,05m2 x 0,07m = |  | 66.78
|  | 8.4 | DRENAGEM
07.02.020 | CDHU | 8.4.1 | Escavação mecanizada de valas ou cavas com profundidade de até 2 m | m3 | 21.6
|  |  | Tubo de 600mm = 6,00m x 2,00m x 1,80m = |  | 21.6
07.11.020 | CDHU | 8.4.2 | Reaterro compactado mecanizado de vala ou cava com compactador | m3 | 18.56
|  |  | Volume escavado = |  | 21.6
|  |  | Tubo de 600mm = 6,00m x (3,14 x 0,66m x 0,66m/4) |  | -2.05
|  |  | Lastro de brita = |  | -0.99
07.01.120 | CDHU | 8.4.3 | Carga e remoção de terra até a distância média de 1 km | m3 | 3.04
|  |  | do item escavação - reaterro = |  | 3.04
05.10.026 | CDHU | 8.4.4 | Transporte de solo de 1ª e 2ª categoria por caminhão para distâncias superiores ao 20° km | m3xkm | 76
|  |  | do item carga x 25km = |  | 76
05.09.007 | CDHU | 8.4.5 | Taxa de destinação de resíduo sólido em aterro, tipo solo/terra | m3 | 3.95
|  |  | do item carga x 1,30m3/m3 |  | 3.95
54.01.210 | CDHU | 8.4.6 | Base de brita graduada | m3 | 0.99
|  |  | Tubo de 600mm = 6,00m x 0,75m x 0,22m = |  | 0.99
46.13.104 | CDHU | 8.4.7 | Tubo em polietileno de alta densidade corrugado, DN/DI= 600 mm | m | 6
|  |  | Comprimento do tubo = |  | 6
49.12.050 | CDHU | 8.4.8 | Boca de lobo tripla tipo PMSP com tampa de concreto | un. | 2
|  |  | Quantidade em projeto = |  | 2
|  | 9 | RUA AMILTON ROCHA FORMIGONI
|  | 9.1 | PAVIMENTAÇÃO ASFÁLTICA
54.01.400 | CDHU | 9.1.1 | Abertura de caixa até 25 cm, inclui escavação, compactação, transporte e preparo do sub-leito | m2 | 998.45
|  |  | Área de pavimentação = |  | 998.45
54.01.210 | CDHU | 9.1.2 | Base de brita graduada | m3 | 99.845
|  |  | Área de pavimentação x espessura = 998,45m2 x 0,10m = |  | 99.845
54.03.230 | CDHU | 9.1.3 | Imprimação betuminosa ligante | m2 | 1996.9
|  |  | Área de pavimentação x 2 = |  | 1996.9
22.08.30 | DER/SP | 9.1.4 | Geogrelha polietileno resist. Transv. 100 kn/m - resist. Longit. 100 kn/m | m2 | 998.45
|  |  | Área de pavimentação = |  | 998.45
54.03.240 | CDHU | 9.1.5 | Imprimação betuminosa impermeabilizante | m2 | 998.45
|  |  | Área de pavimentação = |  | 998.45
05.99.02 | SIURB | 9.1.6 | Base betuminosa de materiais provenientes dos resíduos sólidos da construção civil (rcc) e/ou da fresagem de pavimentos asfálticos (rap) reciclado em usina móvel com até 3% de cap, fornecimento e aplicação, não inclui transporte até o local dos serviços | m3 | 199.69
|  |  | Área de pavimentação x espessura = 998,45m2 x 0,20m = |  | 199.69
10502 | SIURB | 9.1.7 | Agregado reciclado (diversas glanulometrias) | m3 | 249.61
|  |  | volume da base betuminosa x 1,25 (empolamento) = |  | 249.61
54.03.210 | CDHU | 9.1.8 | Camada de rolamento em concreto betuminoso usinado quente - CBUQ | m3 | 49.92
|  |  | Área de pavimentação x espessura = 998,45m2 x 0,05m = |  | 49.92
|  | 9.2 | GUIA/SARJETA/SARJETÃO/PASSEIO
54.01.400 | CDHU | 9.2.1 | Abertura de caixa até 25 cm, inclui escavação, compactação, transporte e preparo do sub-leito | m2 | 418.64
|  |  | Comprimento da guia x 0,85m = |  | 409.7
|  |  | Área de sarjetão = |  | 8.94
54.01.210 | CDHU | 9.2.2 | Base de brita graduada | m3 | 33.434
|  |  | do item guia x 0,675m x 0,10m= |  | 32.54
|  |  | do item sarjetão = 8,94m2x x 0,10m = |  | 0.894
54.06.040 | CDHU | 9.2.3 | Guia pré-moldada reta tipo PMSP 100 - fck 25 MPa | m | 482
|  |  | Comprimento da guia = |  | 482
54.06.170 | CDHU | 9.2.4 | Sarjeta ou sarjetão moldado no local, tipo PMSP em concreto com fck 25 MPa | m3 | 34.328
|  |  | do item guia x 0,45m x 0,15m = |  | 32.54
|  |  | do item sarjetão x 0,20 = |  | 1.788
17.02.42 | SIURB | 9.2.5 | Passeio de concreto, fck=25mpa, incluindo preparo da caixa e lastro de brita | m3 | 44.0573
|  |  | Área de passeio 629,39m2 x 0,07m = |  | 44.0573
|  | 9.3 | DRENAGEM
07.02.020 | CDHU | 9.3.1 | Escavação mecanizada de valas ou cavas com profundidade de até 2 m | m3 | 102.6
|  |  | Tubo de 600mm = 28,50m x 2,00m x 1,80m = |  | 102.6
07.11.020 | CDHU | 9.3.2 | Reaterro compactado mecanizado de vala ou cava com compactador | m3 | 88.1475
|  |  | Volume escavado = |  | 102.6
|  |  | Tubo de 600mm = 28,50m x (3,14 x 0,66m x 0,66m/4) |  | -9.75
|  |  | Lastro de brita = |  | -4.7025
07.01.120 | CDHU | 9.3.3 | Carga e remoção de terra até a distância média de 1 km | m3 | 14.4525
|  |  | do item escavação - reaterro = |  | 14.4525
05.10.026 | CDHU | 9.3.4 | Transporte de solo de 1ª e 2ª categoria por caminhão para distâncias superiores ao 20° km | m3xkm | 361.31
|  |  | do item carga x 25km = |  | 361.31
05.09.007 | CDHU | 9.3.5 | Taxa de destinação de resíduo sólido em aterro, tipo solo/terra | m3 | 18.79
|  |  | do item carga x 1,30m3/m3 |  | 18.79
54.01.210 | CDHU | 9.3.6 | Base de brita graduada | m3 | 4.7025
|  |  | Tubo de 600mm = 28,50m x 0,75m x 0,22m = |  | 4.7025
46.13.104 | CDHU | 9.3.7 | Tubo em polietileno de alta densidade corrugado, DN/DI= 600 mm | m | 28.5
|  |  | Comprimento do tubo = |  | 28.5
49.12.030 | CDHU | 9.3.8 | Boca de lobo dupla tipo PMSP com tampa de concreto | un. | 6
|  |  | Quantidade em projeto = |  | 6
102750 | SINAPI | 9.3.9 | Boca para bueiro simples tubular d = 60 cm em concreto, alas com esconsidade de 30°, incluindo fôrmas e materiais. Af_07/2021 | un. | 3
|  |  | Quantidade em projeto = |  | 3
06-21-00 | SIURB | 9.3.10 | Levantamento ou rebaixamento de tampão de poço de visita | un. | 1
|  |  | Quantidade em projeto = |  | 1
|  | 10 | RUA JOSÉ TORHAC
|  | 10.1 | PAVIMENTAÇÃO ASFÁLTICA
54.01.400 | CDHU | 10.1.1 | Abertura de caixa até 25 cm, inclui escavação, compactação, transporte e preparo do sub-leito | m2 | 1532.62
|  |  | Área de pavimentação = |  | 1532.62
54.01.210 | CDHU | 10.1.2 | Base de brita graduada | m3 | 153.262
|  |  | Área de pavimentação x espessura = 1.532,62 x 0,10m = |  | 153.262
54.03.230 | CDHU | 10.1.3 | Imprimação betuminosa ligante | m2 | 3065.24
|  |  | Área de pavimentação x 2 = |  | 3065.24
22.08.30 | DER/SP | 10.1.4 | Geogrelha polietileno resist. Transv. 100 kn/m - resist. Longit. 100 kn/m | m2 | 1532.62
|  |  | Área de pavimentação = |  | 1532.62
54.03.240 | CDHU | 10.1.5 | Imprimação betuminosa impermeabilizante | m2 | 1532.62
|  |  | Área de pavimentação = |  | 1532.62
05.99.02 | SIURB | 10.1.6 | Base betuminosa de materiais provenientes dos resíduos sólidos da construção civil (rcc) e/ou da fresagem de pavimentos asfálticos (rap) reciclado em usina móvel com até 3% de cap, fornecimento e aplicação, não inclui transporte até o local dos serviços | m3 | 306.52
|  |  | Área de pavimentação x espessura = 1.532,62m2 x 0,20m = |  | 306.52
10502 | SIURB | 10.1.7 | Agregado reciclado (diversas glanulometrias) | m3 | 383.15
|  |  | volume da base betuminosa x 1,25 (empolamento) = |  | 383.15
54.03.210 | CDHU | 10.1.8 | Camada de rolamento em concreto betuminoso usinado quente - CBUQ | m3 | 76.63
|  |  | Área de pavimentação x espessura = 1.532,62m2 x 0,05m = |  | 76.63
|  | 10.2 | GUIA/SARJETA/SARJETÃO/PASSEIO
54.01.400 | CDHU | 10.2.1 | Abertura de caixa até 25 cm, inclui escavação, compactação, transporte e preparo do sub-leito | m2 | 417.35
|  |  | Comprimento da guia x 0,85m = |  | 417.35
54.01.210 | CDHU | 10.2.2 | Base de brita graduada | m3 | 33.14
|  |  | do item guia x 0,675m x 0,10m= |  | 33.14
54.06.040 | CDHU | 10.2.3 | Guia pré-moldada reta tipo PMSP 100 - fck 25 MPa | m | 491
|  |  | Comprimento da guia = |  | 491
54.06.170 | CDHU | 10.2.4 | Sarjeta ou sarjetão moldado no local, tipo PMSP em concreto com fck 25 MPa | m3 | 33.1425
|  |  | do item guia x 0,45m x 0,15m = |  | 33.1425
17.02.42 | SIURB | 10.2.5 | Passeio de concreto, fck=25mpa, incluindo preparo da caixa e lastro de brita | m3 | 40.53
|  |  | Área de passeio 578,97m2 x 0,07m = |  | 40.53
|  | 10.3 | DRENAGEM
07.02.020 | CDHU | 10.3.1 | Escavação mecanizada de valas ou cavas com profundidade de até 2 m | m3 | 713.16
|  |  | Tubo de 400mm = 51,00m x 1,80mm x 1,20m = |  | 110.16
|  |  | Tubo de 600mm = 167,50m x 2,00m x 1,80m = |  | 603
07.11.020 | CDHU | 10.3.2 | Reaterro compactado mecanizado de vala ou cava com compactador | m3 | 614.3215
|  |  | Volume escavado = |  | 713.16
|  |  | Tubo de 400mm = 51,00m x (3,14 x 0,44m x 0,44m/4) |  | -7.75
|  |  | Tubo de 600mm = 167,50m x (3,14 x 0,66m x 0,66m/4) |  | -57.28
|  |  | Lastro de brita = |  | -33.8085
07.01.120 | CDHU | 10.3.3 | Carga e remoção de terra até a distância média de 1 km | m3 | 98.8385
|  |  | do item escavação - reaterro = |  | 98.8385
05.10.026 | CDHU | 10.3.4 | Transporte de solo de 1ª e 2ª categoria por caminhão para distâncias superiores ao 20° km | m3xkm | 2470.96
|  |  | do item carga x 25km = |  | 2470.96
05.09.007 | CDHU | 10.3.5 | Taxa de destinação de resíduo sólido em aterro, tipo solo/terra | m3 | 128.49
|  |  | do item carga x 1,30m3/m3 |  | 128.49
54.01.210 | CDHU | 10.3.6 | Base de brita graduada | m3 | 33.8085
|  |  | Tubo de 400mm = 51,00m x 0,55m x 0,22m = |  | 6.171
|  |  | Tubo de 600mm = 167,50m x 0,75m x 0,22m = |  | 27.6375
46.13.102 | CDHU | 10.3.7 | Tubo em polietileno de alta densidade corrugado, DN/DI= 400 mm | m | 51
|  |  | Comprimento do tubo = |  | 51
46.13.104 | CDHU | 10.3.8 | Tubo em polietileno de alta densidade corrugado, DN/DI= 600 mm | m | 167.5
|  |  | Comprimento do tubo = |  | 167.5
49.12.030 | CDHU | 10.3.9 | Boca de lobo dupla tipo PMSP com tampa de concreto | un. | 18
|  |  | Quantidade em projeto = |  | 18
102750 | SINAPI | 10.3.10 | Boca para bueiro simples tubular d = 60 cm em concreto, alas com esconsidade de 30°, incluindo fôrmas e materiais. Af_07/2021 | un. | 1
|  |  | Quantidade em projeto = |  | 1
|  | 11 | RUA MESTRE PASTINHA
|  | 11.1 | RECAPEAMENTO ASFÁLTICO
03.07.050 | CDHU | 11.1.1 | Fresagem de pavimento asfáltico com espessura até 5 cm, inclusive carregamento, transporte até 1 quilômetro e descarregamento | m2 | 500.8
|  |  | Área de recape = |  | 500.8
55.01.030 | CDHU | 11.1.2 | Limpeza complementar com hidrojateamento | m2 | 500.8
|  |  | Área de recape = |  | 500.8
54.03.230 | CDHU | 11.1.3 | Imprimação betuminosa ligante | m2 | 500.8
|  |  | Área de recape = |  | 500.8
54.03.210 | CDHU | 11.1.4 | Camada de rolamento em concreto betuminoso usinado quente - CBUQ | m3 | 25.04
|  |  | 500,80m2 x 0,05m = |  | 25.04
|  | 11.2 | REFORÇO ASFÁLTICO
23.10.01 | DER/SP | 11.2.1 | Fresagem continua de pav., independente da espessura | m3 | 48.36
|  |  | 241,80m2 x 0,20m = |  | 48.36
54.01.400 | CDHU | 11.2.2 | Abertura de caixa até 25 cm, inclui escavação, compactação, transporte e preparo do sub-leito | m2 | 241.8
|  |  | Área de reforço = 241,80m2 |  | 241.8
54.03.240 | CDHU | 11.2.3 | Imprimação betuminosa impermeabilizante | m2 | 241.8
|  |  | Área de reforço = |  | 241.8
22.08.30 | DER/SP | 11.2.4 | Geogrelha polietileno resist. Transv. 100 kn/m - resist. Longit. 100 kn/m |  | 241.8
|  |  | Área de reforço = |  | 241.8
54.03.230 | CDHU | 11.2.5 | Imprimação betuminosa ligante | m2 | 483.6
|  |  | Área de reforço = 241,80m2 x 2 |  | 483.6
05.99.02 | SIURB | 11.2.6 | Base betuminosa de materiais provenientes dos resíduos sólidos da construção civil (rcc) e/ou da fresagem de pavimentos asfálticos (rap) reciclado em usina móvel com até 3% de cap, fornecimento e aplicação, não inclui transporte até o local dos serviços | m3 | 48.36
|  |  | 241,80m2x 0,20m= |  | 48.36
54.03.210 | CDHU | 11.2.7 | Camada de rolamento em concreto betuminoso usinado quente - CBUQ | m3 | 12.09
|  |  | 241,80m2x 0,05m= |  | 12.09
|  | 11.3 | SERVIÇOS PRELIMINARES
06-21-00 | SIURB | 11.3.1 | Levantamento ou rebaixamento de tampão de poço de visita | un | 1
|  |  | Quantidade em projeto |  | 1
|  | 12. | RUA FLORIANO PEIXOTO
|  | 12.1 | RECAPEAMENTO ASFÁLTICO
03.07.050 | CDHU | 12.1.1 | Fresagem de pavimento asfáltico com espessura até 5 cm, inclusive carregamento, transporte até 1 quilômetro e descarregamento | m2 | 7516.14
|  |  | Área de recape = |  | 7516.14
55.01.030 | CDHU | 12.1.2 | Limpeza complementar com hidrojateamento | m2 | 7516.14
|  |  | Área de recape = |  | 7516.14
54.03.230 | CDHU | 12.1.3 | Imprimação betuminosa ligante | m2 | 7516.14
|  |  | Área de recape = |  | 7516.14
54.03.210 | CDHU | 12.1.4 | Camada de rolamento em concreto betuminoso usinado quente - CBUQ | m3 | 375.807
|  |  | 7516,14m2 x 0,05m = |  | 375.807
|  | 12.2 | REFORÇO ASFÁLTICO
23.10.01 | DER/SP | 12.2.1 | Fresagem continua de pav., independente da espessura | m3 | 315.28
|  |  | 1576,40m2 x 0,20m = |  | 315.28
54.01.400 | CDHU | 12.2.2 | Abertura de caixa até 25 cm, inclui escavação, compactação, transporte e preparo do sub-leito | m2 | 1576.4
|  |  | Área de reforço = |  | 1576.4
54.03.240 | CDHU | 12.2.3 | Imprimação betuminosa impermeabilizante | m2 | 1576.4
|  |  | Área de reforço = |  | 1576.4
22.08.30 | DER/SP | 12.2.4 | Geogrelha polietileno resist. Transv. 100 kn/m - resist. Longit. 100 kn/m |  | 1576.4
|  |  | Área de reforço = |  | 1576.4
54.03.230 | CDHU | 12.2.5 | Imprimação betuminosa ligante | m2 | 3152.8
|  |  | 1576,40m2 x 2 |  | 3152.8
05.99.02 | SIURB | 12.2.6 | Base betuminosa de materiais provenientes dos resíduos sólidos da construção civil (rcc) e/ou da fresagem de pavimentos asfálticos (rap) reciclado em usina móvel com até 3% de cap, fornecimento e aplicação, não inclui transporte até o local dos serviços | m3 | 315.28
|  |  | 1576,40m2x 0,20m= |  | 315.28
54.03.210 | CDHU | 12.2.7 | Camada de rolamento em concreto betuminoso usinado quente - CBUQ | m3 | 78.82
|  |  | 1576,40m2x 0,05m= |  | 78.82
|  | 12.3 | SARJETÃO
54.01.400 | CDHU | 12.3.1 | Abertura de caixa até 25 cm, inclui escavação, compactação, transporte e preparo do sub-leito | m2 | 72.54
|  |  | Área do sarjetão = |  | 72.54
11.18.040 | CDHU | 12.3.2 | Lastro de pedra britada | m3 | 7.254
|  |  | 72,54m2 x 0,10m = |  | 7.254
54.06.170 | CDHU | 12.3.3 | Sarjeta ou sarjetão moldado no local, tipo PMSP em concreto com fck 25 MPa | m3 | 14.508
|  |  | 72,54m2 x 0,20m = |  | 14.508
|  | 12.4 | DRENAGEM
07.02.020 | CDHU | 12.4.1 | Escavação mecanizada de valas ou cavas com profundidade de até 2 m | m3 | 290.4
|  |  | Tubo de 800mm = 66,00m x 2,00m x 2,20m= |  | 290.4
07.11.020 | CDHU | 12.4.2 | Reaterro compactado mecanizado de vala ou cava com compactador | m3 | 236.4843
|  |  | Volume escavado = |  | 290.4
|  |  | Tubo de 800mm = 66,00m x (3,14 x 0,88m x 0,88m/4)= |  | -40.1217
|  |  | Lastro de brita = |  | -13.794
34.01.010 | CDHU | 12.4.3 | Terra vegetal orgânica comum | m3 | 2223.1157
|  |  | do item escavação - reaterro = |  | -526.8843
|  |  | Volume de aterro= 550,00m2 x 5,00m= |  | 2750
05.10.026 | CDHU | 12.4.4 | Transporte de solo de 1ª e 2ª categoria por caminhão para distâncias superiores ao 20° km | m3xkm | 55577.8916
|  |  | do item terra vegetal x 25km |  | 55577.8916
05.09.007 | CDHU | 12.4.5 | Taxa de destinação de resíduo sólido em aterro, tipo solo/terra | m3 | 2890.0504
|  |  | do item terra vegetal x 1,30m3/m3 |  | 2890.0504
07.12.040 | CDHU | 12.4.6 | Aterro mecanizado por compensação, solo de 1ª categoria em campo aberto, sem compactação do aterro | m3 | 2750
|  |  | Volume de aterro= 550,00m2 x 5,00 = |  | 2750
07.'2.030 | CDHU | 12.4.7 | Compactação de aterro mecanizado a 100% PN, sem fornecimento de solo em campo aberto | m3 | 2750
|  |  | do item aterro = |  | 2750
54.01.210 | CDHU | 12.4.8 | Base de brita graduada | m3 | 13.794
|  |  | Tubo de 800mm = 66,00m x 0,95m x 0,22m= |  | 13.794
11.18.140 | CDHU | 12.4.9 | Lastro e/ou fundação em rachão mecanizado | m3 | 220
|  |  | Área de aterro 550,00m2 x 0,40m = |  | 220
43.13.105 | CDHU | 12.4.10 | Tubo em polietileno de alta densidade corrugado, DN/DI= 800 mm | m | 66
|  |  | Quantidade em projeto = |  | 66
49.12.050 | CDHU | 12.4.11 | Boca de lobo tripla tipo PMSP com tampa de concreto | UN | 2
|  |  | Quantidade em projeto = |  | 2
102751 | SINAPI | 12.4.12 | Boca para bueiro simples tubular d = 80 cm em concreto, alas com esconsidade de 30°, incluindo fôrmas e materiais. Af_07/2021 | UN | 1
|  |  | Quantidade em projeto = |  | 1
06.18.02 | SIURB | 12.4.13 | POÇO DE VISITA TIPO 2 - 1,60 X 1,60 X 1,60M | UN | 2
|  |  | Quantidade em projeto = |  | 2
06-21-00 | SIURB | 12.4.14 | Levantamento ou rebaixamento de tampão de poço de visita | UN | 10
|  |  | Quantidade em projeto = |  | 10
|  | 13 | RUA PÁSSARO PRETO
|  | 13.1 | RECAPEAMENTO ASFÁLTICO
03.07.050 | CDHU | 13.1.1 | Fresagem de pavimento asfáltico com espessura até 5 cm, inclusive carregamento, transporte até 1 quilômetro e descarregamento | m2 | 302.07
|  |  | Área de recape = |  | 302.07
55.01.030 | CDHU | 13.1.2 | Limpeza complementar com hidrojateamento | m2 | 302.07
|  |  | Área de recape = |  | 302.07
54.03.230 | CDHU | 13.1.3 | Imprimação betuminosa ligante | m2 | 302.07
|  |  | Área de recape = |  | 302.07
54.03.210 | CDHU | 13.1.4 | Camada de rolamento em concreto betuminoso usinado quente - CBUQ | m3 | 15.1035
|  |  | 302,07m2 x 0,05m = |  | 15.1035
|  | 13.2 | REFORÇO ASFÁLTICO
23.10.01 | DER/SP | 13.2.1 | Fresagem continua de pav., independente da espessura | m3 | 295.2765
|  |  | 656,17m2 x 0,45m = |  | 295.2765
54.01.400 | CDHU | 13.2.2 | Abertura de caixa até 25 cm, inclui escavação, compactação, transporte e preparo do sub-leito | m2 | 656.17
|  |  | Área de reforço = 656,17m2 |  | 656.17
11.18.140 | CDHU | 13.2.3 | Lastro e/ou fundação em rachão mecanizado | m3 | 393.702
|  |  | 656,17m2 x 0,60m= |  | 393.702
54.01.220 | CDHU | 13.2.4 | Base de bica corrida | m3 | 118.1106
|  |  | do item 2.3 x 30% = |  | 118.1106
54.01.210 | CDHU | 13.2.5 | Base de brita graduada | m3 | 65.617
|  |  | 656,17m2 x 0,10m= |  | 65.617
54.03.240 | CDHU | 13.2.6 | Imprimação betuminosa impermeabilizante | m2 | 656.17
|  |  | Área de reforço = |  | 656.17
22.08.30 | DER/SP | 13.2.7 | Geogrelha polietileno resist. Transv. 100 kn/m - resist. Longit. 100 kn/m | m2 | 656.17
|  |  | Área de reforço = |  | 656.17
54.03.230 | CDHU | 13.2.8 | Imprimação betuminosa ligante | m2 | 1312.34
|  |  | Área de reforço = 656,17m2 x 2 |  | 1312.34
05.99.02 | SIURB | 13.2.9 | Base betuminosa de materiais provenientes dos resíduos sólidos da construção civil (rcc) e/ou da fresagem de pavimentos asfálticos (rap) reciclado em usina móvel com até 3% de cap, fornecimento e aplicação, não inclui transporte até o local dos serviços | m3 | 131.234
|  |  | 656,17m2x 0,20m= |  | 131.234
54.03.210 | CDHU | 13.2.10 | Camada de rolamento em concreto betuminoso usinado quente - CBUQ | m3 | 32.8085
|  |  | 3008,48m2x 0,05m= |  | 32.8085
|  | 13.3 | GUIA/SARJETA/SARJETÃO
05.01.00 | SIURB | 13.3.1 | Arrancamento de guias, inclui carga em caminhão | m | 396
|  |  | Comprimento da guia = |  | 396
03.01.220 | CDHU | 13.3.2 | Demolição mecanizada de concreto simples, inclusive fragmentação, carregamento, transporte até 1 quilômetro e descarregamento | m3 | 27.63
|  |  | Sarjeta = 396,00m x 0,45m x 0,15m = |  | 26.73
|  |  | Sarjetão = 4,50m2 x 0,20m |  | 0.9
03.01.240 | CDHU | 13.3.3 | Demolição mecanizada de pavimento ou piso em concreto, inclusive fragmentação, carregamento, transporte até 1 quilômetro e descarregamento | m2 | 291,95
|  |  | Área de passeio = |  | 291,95
05.08.120 | CDHU | 13.3.4 | Transporte de entulho, para distâncias superiores ao 15° km até o 20° km | m3 | 65.8865
|  |  | do item 4.2 |  | 27.63
|  |  | volume da guia = 396,00m x 0,15m x 0,30 = |  | 17.82
|  |  | volume do passeio = 291,95m2 x 0,07m = |  | 20.4365
54.01.400 | CDHU | 13.3.5 | Abertura de caixa até 25 cm, inclui escavação, compactação, transporte e preparo do sub-leito | m2 | 404
|  |  | do item guia x 0,85m = |  | 399.5
|  |  | área de sarjetão = 4,50m2 = |  | 4.5
11.18.040 | CDHU | 13.3.6 | Lastro de pedra britada | m3 | 32.175
|  |  | do item guia/sarjeta x 0,675m x 0,10m= |  | 31.725
|  |  | área de sarjetão x 0,10m = |  | 0.45
54.06.040 | CDHU | 13.3.7 | Guia pré-moldada reta tipo PMSP 100 - fck 25 Mpa | m | 470
|  |  | Comprimento da guia = |  | 470
54.06.170 | CDHU | 13.3.8 | Sarjeta ou sarjetão moldado no local, tipo PMSP em concreto com fck 25 MPa | m3 | 32.625
|  |  | Sarjeta = 470,00m x 0,45m x 0,15m = |  | 31.725
|  |  | Sarjetão = 4,50m2 x 0,20m |  | 0.9
17.02.42 | SIURB | 13.3.9 | Passeio de concreto, FCK=25MPA, incluindo preparo da caixa e lastro de brita |  | 20.4365
|  |  | 291,95m2 x 0,07m = |  | 20.4365
|  | 13.4 | DRENAGEM
07.02.020 | CDHU | 13.4.1 | Escavação mecanizada de valas ou cavas com profundidade de até 2 m | m3 | 297.36
|  |  | Tubo de 400mm = 21,00m x 1,20m x 1,80m = |  | 45.36
|  |  | Tubo de 600mm = 70,00m x 1,80m x 2,00m= |  | 252
07.11.020 | CDHU | 13.4.2 | Reaterro compactado mecanizado de vala ou cava com compactador | m3 | 256.1413
|  |  | Volume escavado = |  | 297.36
|  |  | Tubo de 400mm = 21,00m x (3,14 x 0,44m x 0,44m/4) |  | -3.1915
|  |  | Tubo de 600mm = 70,00m x (3,14 x 0,66m x 0,66m/4) |  | -23.9362
|  |  | Lastro de brita = |  | -14.091
07.01.120 | CDHU | 13.4.3 | Carga e remoção de terra até a distância média de 1 km | m3 | 41.2187
|  |  | do item escavação - reaterro = |  | 41.2187
05.10.026 | CDHU | 13.4.4 | Transporte de solo de 1ª e 2ª categoria por caminhão para distâncias superiores ao 20° km | m3xkm | 1030.4679
|  |  | do item 4.3 x 25km = |  | 1030.4679
05.09.007 | CDHU | 13.4.5 | Taxa de destinação de resíduo sólido em aterro, tipo solo/terra | m3 | 53.5843
|  |  | do item carga x 1,30m3/m3 |  | 53.5843
54.01.210 | CDHU | 13.4.6 | Base de brita graduada | m3 | 14.091
|  |  | Tubo de 400mm = 21,00m x 0,55m x 0,22m = |  | 2.541
|  |  | Tubo de 600mm = 70,00m x 0,75m x 0,22m = |  | 11.55
46.13.102 | CDHU | 13.4.7 | Tubo em polietileno de alta densidade corrugado, DN/DI= 400 mm | un | 21
|  |  | Quantidade em projeto = |  | 21
46.13.104 | CDHU | 13.4.8 | Tubo em polietileno de alta densidade corrugado, DN/DI= 600 mm | un | 70
|  |  | Quantidade em projeto = |  | 70
49.12.030 | CDHU | 13.4.9 | Boca de lobo dupla tipo PMSP com tampa de concreto | un | 6
|  |  | Quantidade em projeto = |  | 6
102750 | SINAPI | 13.4.10 | Boca para bueiro simples tubular d = 60 cm em concreto, alas com esconsidade de 30°, incluindo fôrmas e materiais. Af_07/2021 | un | 1
|  |  | Quantidade em projeto = |  | 1
49.12.110 | CDHU | 13.4.11 | Poço de visita de 1,60 x 1,60 x 1,60 m - tipo PMSP | un | 4
|  |  | Quantidade em projeto = |  | 4
49.06.400 | CDHU | 13.4.12 | Tampão em ferro fundido, diâmetro de 600 mm, classe B 125 (ruptura > 125 kN) | un | 4
|  |  | Quantidade em projeto = |  | 4
06-21-00 | SIURB | 13.4.13 | Levantamento ou rebaixamento de tampão de poço de visita | un | 3
|  |  | Quantidade em projeto = |  | 3
|  | 14 | RUA JORNALISTA SEBASTIÃO DE SOUZA LEMOS
|  | 14.1 | RECAPEAMENTO ASFÁLTICO
03.07.050 | CDHU | 14.1.1 | Fresagem de pavimento asfáltico com espessura até 5 cm, inclusive carregamento, transporte até 1 quilômetro e descarregamento | m2 | 1705.43
|  |  | Área de recape = |  | 1705.43
55.01.030 | CDHU | 14.1.2 | Limpeza complementar com hidrojateamento | m2 | 1705.43
|  |  | Área de recape = |  | 1705.43
54.03.230 | CDHU | 14.1.3 | Imprimação betuminosa ligante | m2 | 1705.43
|  |  | Área de recape = |  | 1705.43
54.03.210 | CDHU | 14.1.4 | Camada de rolamento em concreto betuminoso usinado quente - CBUQ | m3 | 85.2715
|  |  | 1705,43m2 x 0,05m = |  | 85.2715
|  | 14.2 | REFORÇO ASFÁLTICO
23.10.01 | DER/SP | 14.2.1 | Fresagem continua de pav., independente da espessura | m3 | 140.294
|  |  | 701,47m2 x 0,20m = |  | 140.294
54.01.400 | CDHU | 14.2.2 | Abertura de caixa até 25 cm, inclui escavação, compactação, transporte e preparo do sub-leito | m2 | 701.47
|  |  | Área de reforço = |  | 701.47
54.03.240 | CDHU | 14.2.3 | Imprimação betuminosa impermeabilizante | m2 | 701.47
|  |  | Área de reforço = |  | 701.47
22.08.30 | DER/SP | 14.2.4 | Geogrelha polietileno resist. Transv. 100 kn/m - resist. Longit. 100 kn/m |  | 701.47
|  |  | Área de reforço = |  | 701.47
54.03.230 | CDHU | 14.2.5 | Imprimação betuminosa ligante | m2 | 1402.94
|  |  | Área de reforço x 2= |  | 1402.94
05.99.02 | SIURB | 14.2.6 | Base betuminosa de materiais provenientes dos resíduos sólidos da construção civil (rcc) e/ou da fresagem de pavimentos asfálticos (rap) reciclado em usina móvel com até 3% de cap, fornecimento e aplicação, não inclui transporte até o local dos serviços | m3 | 140.294
|  |  | 701,47m2x 0,20m= |  | 140.294
54.03.210 | CDHU | 14.2.7 | Camada de rolamento em concreto betuminoso usinado quente - CBUQ | m3 | 35.0735
|  |  | 701,47m2 x 0,05m= |  | 35.0735
|  | 15 | RUA GUSTAVO ALVES DE JESUS
|  | 15.1 | PAVIMENTAÇÃO ASFÁLTICA
54.01.400 | CDHU | 15.1.1 | Abertura de caixa até 25 cm, inclui escavação, compactação, transporte e preparo do sub-leito | m2 | 449.4
|  |  | Área de pavimentação = |  | 449.4
54.01.210 | CDHU | 15.1.2 | Base de brita graduada | m3 | 44.94
|  |  | Área de pavimentação x espessura = 652,39m2 x 0,10m = |  | 44.94
54.03.230 | CDHU | 15.1.3 | Imprimação betuminosa ligante | m2 | 898.8
|  |  | Área de pavimentação x 2 = |  | 898.8
22.08.30 | DER/SP | 15.1.4 | Geogrelha polietileno resist. Transv. 100 kn/m - resist. Longit. 100 kn/m | m2 | 449.4
|  |  | Área de pavimentação = |  | 449.4
54.03.240 | CDHU | 15.1.5 | Imprimação betuminosa impermeabilizante | m2 | 449.4
|  |  | Área de pavimentação = |  | 449.4
05.99.02 | SIURB | 15.1.6 | Base betuminosa de materiais provenientes dos resíduos sólidos da construção civil (rcc) e/ou da fresagem de pavimentos asfálticos (rap) reciclado em usina móvel com até 3% de cap, fornecimento e aplicação, não inclui transporte até o local dos serviços | m3 | 89.88
|  |  | Área de pavimentação x espessura = 449,40m2 x 0,20m = |  | 89.88
10502 | SIURB | 15.1.7 | Agregado reciclado (diversas glanulometrias) | m3 | 112.35
|  |  | volume da base betuminosa x 1,25 (empolamento) = |  | 112.35
54.03.210 | CDHU | 15.1.8 | Camada de rolamento em concreto betuminoso usinado quente - CBUQ | m3 | 22.47
|  |  | Área de pavimentação x espessura = 449,40m2 x 0,05m = |  | 22.47
|  | 15.2 | RECAPEAMENTO ASFÁLTICO
03.07.050 | CDHU | 15.2.1 | Fresagem de pavimento asfáltico com espessura até 5 cm, inclusive carregamento, transporte até 1 quilômetro e descarregamento | m2 | 517.85
|  |  | Área de recape = |  | 517.85
55.01.030 | CDHU | 15.2.2 | Limpeza complementar com hidrojateamento | m2 | 517.85
|  |  | Área de recape = |  | 517.85
54.03.230 | CDHU | 15.2.3 | Imprimação betuminosa ligante | m2 | 517.85
|  |  | Área de recape = |  | 517.85
54.03.210 | CDHU | 15.2.4 | Camada de rolamento em concreto betuminoso usinado quente - CBUQ | m3 | 25.8925
|  |  | 517,85m2 x 0,05m = |  | 25.8925
|  | 15.3 | REFORÇO ASFÁLTICO
23.10.01 | DER/SP | 15.3.1 | Fresagem continua de pav., independente da espessura | m3 | 54.898
|  |  | 274,49m2 x 0,20m = |  | 54.898
54.01.400 | CDHU | 15.3.2 | Abertura de caixa até 25 cm, inclui escavação, compactação, transporte e preparo do sub-leito | m2 | 274.49
|  |  | Área de reforço = |  | 274.49
54.03.240 | CDHU | 15.3.3 | Imprimação betuminosa impermeabilizante | m2 | 274.49
|  |  | Área de reforço = |  | 274.49
22.08.30 | DER/SP | 15.3.4 | Geogrelha polietileno resist. Transv. 100 kn/m - resist. Longit. 100 kn/m |  | 274.49
|  |  | Área de reforço = |  | 274.49
54.03.230 | CDHU | 15.3.5 | Imprimação betuminosa ligante | m2 | 548.98
|  |  | Área de reforço = 274,49m2 x 2 |  | 548.98
05.99.02 | SIURB | 15.3.6 | Base betuminosa de materiais provenientes dos resíduos sólidos da construção civil (rcc) e/ou da fresagem de pavimentos asfálticos (rap) reciclado em usina móvel com até 3% de cap, fornecimento e aplicação, não inclui transporte até o local dos serviços | m3 | 54.898
|  |  | 274,49m2x 0,20m= |  | 54.898
54.03.210 | CDHU | 15.3.7 | Camada de rolamento em concreto betuminoso usinado quente - CBUQ | m3 | 13.7245
|  |  | 274,49m2x 0,05m= |  | 13.7245
|  | 15.4 | GUIA/SARJETA/SARJETÃO/PASSEIO
03.01.220 | CDHU | 15.4.1 | Demolição mecanizada de concreto simples, inclusive fragmentação, carregamento, transporte até 1 quilômetro e descarregamento | m3 | 1.8225
|  |  | Sarjeta = 27,00m x 0,45m x 0,15m = |  | 1.8225
05.08.120 | CDHU | 15.4.2 | Transporte de entulho, para distâncias superiores ao 15° km até o 20° km | m3 | 1.8225
|  |  | do item 3.2 |  | 1.8225
54.01.400 | CDHU | 15.4.3 | Abertura de caixa até 25 cm, inclui escavação, compactação, transporte e preparo do sub-leito | m2 | 88.15
|  |  | do item guia x 0,40m = |  | 76
|  |  | área de sarjetão 27,00m x 0,45m= |  | 12.15
11.18.040 | CDHU | 15.4.4 | Lastro de pedra britada | m3 | 14.04
|  |  | do item guia x 0,225m x 0,10m= |  | 4.275
|  |  | sarjeta x 0,45m x 0,10m |  | 9.765
54.06.040 | CDHU | 15.4.5 | Guia pré-moldada reta tipo PMSP 100 - fck 25 Mpa | m | 190
|  |  | Comprimento da guia = |  | 190
54.06.170 | CDHU | 15.4.6 | Sarjeta ou sarjetão moldado no local, tipo PMSP em concreto com fck 25 MPa | m3 | 14.6475
|  |  | Sarjeta = 217,00m x 0,45m x 0,15m = |  | 14.6475
|  | 15.5 | SERVIÇOS COMPLEMENTARES
06-21-00 | SIURB | 15.5.1 | Levantamento ou rebaixamento de tampão de poço de visita | un | 3
|  |  | Quantidade em projeto |  | 3
|  | 16 | RUA PRUDENTE DE MORAES NETTO
|  | 16.1 | RECAPEAMENTO ASFÁLTICO
03.07.050 | CDHU | 16.1.1 | Fresagem de pavimento asfáltico com espessura até 5 cm, inclusive carregamento, transporte até 1 quilômetro e descarregamento | m2 | 1000.56
|  |  | Área de recape = |  | 1000.56
55.01.030 | CDHU | 16.1.2 | Limpeza complementar com hidrojateamento | m2 | 1000.56
|  |  | Área de recape = |  | 1000.56
54.03.230 | CDHU | 16.1.3 | Imprimação betuminosa ligante | m2 | 1000.56
|  |  | Área de recape = |  | 1000.56
54.03.210 | CDHU | 16.1.4 | Camada de rolamento em concreto betuminoso usinado quente - CBUQ | m3 | 50.028
|  |  | 1000,56m2 x 0,05m = |  | 50.028
|  | 16.2 | REFORÇO ASFÁLTICO
23.10.01 | DER/SP | 16.2.1 | Fresagem continua de pav., independente da espessura | m3 | 166.512
|  |  | 832,56m2 x 0,20m = |  | 166.512
54.01.400 | CDHU | 16.2.2 | Abertura de caixa até 25 cm, inclui escavação, compactação, transporte e preparo do sub-leito | m2 | 832.56
|  |  | Área de reforço = |  | 832.56
54.03.240 | CDHU | 16.2.3 | Imprimação betuminosa impermeabilizante | m2 | 832.56
|  |  | Área de reforço = |  | 832.56
22.08.30 | DER/SP | 16.2.4 | Geogrelha polietileno resist. Transv. 100 kn/m - resist. Longit. 100 kn/m |  | 832.56
|  |  | Área de reforço = |  | 832.56
54.03.230 | CDHU | 16.2.5 | Imprimação betuminosa ligante | m2 | 1665.12
|  |  | 832,56m2 x 2 |  | 1665.12
05.99.02 | SIURB | 16.2.6 | Base betuminosa de materiais provenientes dos resíduos sólidos da construção civil (rcc) e/ou da fresagem de pavimentos asfálticos (rap) reciclado em usina móvel com até 3% de cap, fornecimento e aplicação, não inclui transporte até o local dos serviços | m3 | 166.512
|  |  | 832,56m2 x 0,20m= |  | 166.512
54.03.210 | CDHU | 16.2.7 | Camada de rolamento em concreto betuminoso usinado quente - CBUQ | m3 | 41.628
|  |  | 832,56m2x 0,05m= |  | 41.628
|  | 16.3 | SARJETÃO
03.01.220 | CDHU | 16.3.1 | Demolição mecanizada de concreto simples, inclusive fragmentação, carregamento, transporte até 1 quilômetro e descarregamento | m3 | 9.196
|  |  | 45,98m2x0,20m= |  | 9.196
05.08.120 | CDHU | 16.3.2 | Transporte de entulho, para distâncias superiores ao 15° km até o 20° km | m3 | 9.196
|  |  | do item 3.1 |  | 9.196
54.01.400 | CDHU | 16.3.3 | Abertura de caixa até 25 cm, inclui escavação, compactação, transporte e preparo do sub-leito | m2 | 45.98
|  |  | Área do sarjetão = |  | 45.98
11.18.040 | CDHU | 16.3.4 | Lastro de pedra britada | m3 | 4.598
|  |  | 45,98m2 x 0,10m = |  | 4.598
54.06.170 | CDHU | 16.3.5 | Sarjeta ou sarjetão moldado no local, tipo PMSP em concreto com fck 25 MPa | m3 | 9.196
|  |  | 45,98m2 x 0,20m = |  | 9.196
|  | 17 | RUA ÂNGELO ANNUNCIATO
|  | 17.1 | RECAPEAMENTO ASFÁLTICO
03.07.050 | CDHU | 17.1.1 | Fresagem de pavimento asfáltico com espessura até 5 cm, inclusive carregamento, transporte até 1 quilômetro e descarregamento | m2 | 1231.13
|  |  | Área de recape = |  | 1231.13
55.01.030 | CDHU | 17.1.2 | Limpeza complementar com hidrojateamento | m2 | 1255.87
|  |  | Área de recape = |  | 1255.87
54.03.230 | CDHU | 17.1.3 | Imprimação betuminosa ligante | m2 | 1231.13
|  |  | Área de recape = |  | 1231.13
54.03.210 | CDHU | 17.1.4 | Camada de rolamento em concreto betuminoso usinado quente - CBUQ | m3 | 61.5565
|  |  | 1231,13m2 x 0,05m = |  | 61.5565
|  | 17.2 | REFORÇO ASFÁLTICO
23.10.01 | DER/SP | 17.2.1 | Fresagem continua de pav., independente da espessura | m3 | 140.45
|  |  | 702,25m2 x 0,20m = |  | 140.45
54.01.400 | CDHU | 17.2.2 | Abertura de caixa até 25 cm, inclui escavação, compactação, transporte e preparo do sub-leito | m2 | 702.25
|  |  | Área de reforço = |  | 702.25
54.03.240 | CDHU | 17.2.3 | Imprimação betuminosa impermeabilizante | m2 | 702.25
|  |  | Área de reforço = |  | 702.25
22.08.30 | DER/SP | 17.2.4 | Geogrelha polietileno resist. Transv. 100 kn/m - resist. Longit. 100 kn/m |  | 702.25
|  |  | Área de reforço = |  | 702.25
54.03.230 | CDHU | 17.2.5 | Imprimação betuminosa ligante | m2 | 1404.5
|  |  | Área de reforço = 702,25m2 x 2 |  | 1404.5
05.99.02 | SIURB | 17.2.6 | Base betuminosa de materiais provenientes dos resíduos sólidos da construção civil (rcc) e/ou da fresagem de pavimentos asfálticos (rap) reciclado em usina móvel com até 3% de cap, fornecimento e aplicação, não inclui transporte até o local dos serviços | m3 | 140.45
|  |  | 702,25m2x 0,20m= |  | 140.45
54.03.210 | CDHU | 17.2.7 | Camada de rolamento em concreto betuminoso usinado quente - CBUQ | m3 | 35.1125
|  |  | 702,25m2x 0,05m= |  | 35.1125
|  | 17.3 | SERVIÇOS COMPLEMENTARES
06-21-00 | SIURB | 17.3.1 | Levantamento ou rebaixamento de tampão de poço de visita | un | 3
|  |  | Quantidade em projeto |  | 3
|  | 18 | RUA MARIANA ALVES DE MORAES
|  | 18.1 | RECAPEAMENTO ASFÁLTICO
03.07.050 | CDHU | 18.1.1 | Fresagem de pavimento asfáltico com espessura até 5 cm, inclusive carregamento, transporte até 1 quilômetro e descarregamento | m2 | 2249.45
|  |  | Área de recape = |  | 2249.45
55.01.030 | CDHU | 18.1.2 | Limpeza complementar com hidrojateamento | m2 | 2249.45
|  |  | Área de recape = |  | 2249.45
54.03.230 | CDHU | 18.1.3 | Imprimação betuminosa ligante | m2 | 2249.45
|  |  | Área de recape = |  | 2249.45
54.03.210 | CDHU | 18.1.4 | Camada de rolamento em concreto betuminoso usinado quente - CBUQ | m3 | 112.4725
|  |  | 2249,45m2 x 0,05m = |  | 112.4725
|  | 18.2 | REFORÇO ASFÁLTICO
23.10.01 | DER/SP | 18.2.1 | Fresagem continua de pav., independente da espessura | m3 | 323.396
|  |  | 1616,98m2 x 0,20m = |  | 323.396
54.01.400 | CDHU | 18.2.2 | Abertura de caixa até 25 cm, inclui escavação, compactação, transporte e preparo do sub-leito | m2 | 1616.98
|  |  | Área de reforço = |  | 1616.98
54.03.240 | CDHU | 18.2.3 | Imprimação betuminosa impermeabilizante | m2 | 1616.98
|  |  | Área de reforço = |  | 1616.98
22.08.30 | DER/SP | 18.2.4 | Geogrelha polietileno resist. Transv. 100 kn/m - resist. Longit. 100 kn/m |  | 1616.98
|  |  | Área de reforço = |  | 1616.98
54.03.230 | CDHU | 18.2.5 | Imprimação betuminosa ligante | m2 | 3233.96
|  |  | Área de reforço = 1616,98m2 x 2 |  | 3233.96
05.99.02 | SIURB | 18.2.6 | Base betuminosa de materiais provenientes dos resíduos sólidos da construção civil (rcc) e/ou da fresagem de pavimentos asfálticos (rap) reciclado em usina móvel com até 3% de cap, fornecimento e aplicação, não inclui transporte até o local dos serviços | m3 | 323.396
|  |  | 1616,98m2x 0,20m= |  | 323.396
54.03.210 | CDHU | 18.2.7 | Camada de rolamento em concreto betuminoso usinado quente - CBUQ | m3 | 80.849
|  |  | 1616,98m2x 0,05m= |  | 80.849
|  | 18.3 | SERVIÇOS COMPLEMENTARES
06-21-00 | SIURB | 18.3.1 | Levantamento ou rebaixamento de tampão de poço de visita | un | 3
|  |  | Quantidade em projeto |  | 3