## Memória
Prefeitura Municipal de Ferraz de Vasconcelos
RECUPERAÇÃO ASFÁLTICA EM DIVERSAS VIAS DO MUNICÍPIO
SIURB JAN/21 - SINAPI JUL/21 - CDHU 182 JUL/21 - DER/SO - JUL/21
ITEM | CODIGO | REF | DESCRICAO DA COMPOSICAO | UNIDADE | QUANT | PREÇO UNITÁRIO | TOTAL
1. |  |  | CANTEIRO DE OBRAS |  |  |  | 53841.12
1.1 | 10775 | SINAPI | LOCACAO DE CONTAINER 2,30 X 6,00 M, ALT. 2,50 M, COM 1 SANITARIO, PARA ESCRITORIO, COMPLETO, SEM DIVISORIAS INTERNAS | MÊS | 8 | 585 | 4680
|  |  | 8 meses x 1 = |  | 8
1.2 | 02.01.180 | CDHU | BANHEIRO QUÍMICO MODELO STANDARD, COM MANUTENÇÃO CONFORME EXIGÊNCIAS DA CETESB | UNMES | 8 | 563.21 | 4505.68
|  |  | 8 meses x 1 = |  | 8
1.3 | 02.08.020 | CDHU | PLACA DE IDENTIFICAÇÃO PARA OBRA | M2 | 48 | 622.8 | 29894.4
|  |  | 8unids x 2,00m x 3,00m = |  | 48
1.4 | 02.02.150 | CDHU | LOCAÇÃO DE CONTAINER TIPO DEPÓSITO - ÁREA MÍNIMA DE 13,80 M² | UNMES | 8 | 538.93 | 4311.44
|  |  | 8 meses x 1 = |  | 8
1.5 | 98458 | SINAPI | TAPUME COM COMPENSADO DE MADEIRA. AF_05/2018 | M2 | 80 | 130.62 | 10449.6
|  |  | Cercamento de canteiro de obras: (20,00m + 20,00m ) x 2,00m = |  | 80
2. |  |  | ADMINISTRAÇÃO LOCAL |  |  |  | 399906.32
2.1 | 101460 | SINAPI | VIGIA DIURNO COM ENCARGOS COMPLEMENTARES | MES | 8 | 4223.29 | 33786.32
|  |  | 8 meses x 1 = |  | 8
2.2 | 88326 | SINAPI | VIGIA NOTURNO COM ENCARGOS COMPLEMENTARES | H | 2880 | 28.65 | 82512
|  |  | 8meses x 30 dias/mês x 12horas/dia = |  | 2880
2.3 | 90779 | SINAPI | ENGENHEIRO CIVIL DE OBRA SENIOR COM ENCARGOS COMPLEMENTARES | H | 960 | 145.35 | 139536
|  |  | 8meses x 20 dias/mês x 6horas/dia = |  | 960
2.4 | 90780 | SINAPI | MESTRE DE OBRAS COM ENCARGOS COMPLEMENTARES | H | 1440 | 52.83 | 76075.2
|  |  | 8meses x 20 dias/mês x 9horas/dia = |  | 1440
2.5 | 90767 | SINAPI | APONTADOR OU APROPRIADOR COM ENCARGOS COMPLEMENTARES | H | 1440 | 23.7 | 34128
|  |  | 8meses x 20 dias/mês x 9horas/dia = |  | 1440
2.6 | 90766 | SINAPI | ALMOXARIFE COM ENCARGOS COMPLEMENTARES | H | 1440 | 23.52 | 33868.8
|  |  | 8meses x 20 dias/mês x 9horas/dia = |  | 1440
3 |  |  | RECAPEAMENTO ASFÁLTICO |  |  |  | 1197865.02
3.1 | 96001 | SINAPI | FRESAGEM DE PAVIMENTO ASFÁLTICO (PROFUNDIDADE ATÉ 5,0 CM) - EXCLUSIVE TRANSPORTE. AF_11/2019 | M2 | 16774.01 | 6.58 | 110372.99
|  |  | Rua Aprígio = |  | 562.43 |  |  | 368.58 | 562.43 |  |  | 931.01 | 39.59% | 562.43
|  |  | Rua Armênia = |  | 4220.16 |  |  | 2824.16 | 4220.16 |  |  | 7044.32 | 40.09% | 4220.16
|  |  | Rua Saturno Aspasio = |  | 1137 |  |  | 701.02 | 1137 |  |  | 1838.02 | 38.14% | 1137
|  |  | Rua Maria Isabel de Souza Temporim = |  | 1828.77 |  |  | 1060.38 | 1828.77 |  |  | 2889.15 | 36.7% | 1828.77
|  |  | Rua Prefeito Takume Koike = |  | 2097.91 |  |  | 1485.22 | 2097.91 |  |  | 3583.13 | 41.45% | 2097.91
|  |  | Rua Rafael Anunciato = |  | 2600.84 |  |  | 1823.44 | 2600.84 |  |  | 4424.28 | 41.21% | 2600.84 | 4331
|  |  | Rua Leonardo da Vinci = |  | 1144.44 |  |  | 1032.18 | 1144.44 |  |  | 2176.62 |  | 1144.44
|  |  | Rua Mario Junqueira = |  | 820.1 |  |  |  | 820.1 |  | 1346.5 | 2166.6
|  |  | Rua Josephina Fregonese cauvilla = |  | 315.9
|  |  | Rua Vinícius de Moraes = |  | 2046.46
3.2 | 95875 | SINAPI | TRANSPORTE COM CAMINHÃO BASCULANTE DE 10 M³, EM VIA URBANA PAVIMENTADA, DMT ATÉ 30 KM (UNIDADE: M3XKM). AF_07/2020 | M3xKM | 8387.01 | 1.77 | 14845.01
|  |  | do item fresagem x 0,05m espessura x 10 km = |  | 8387.01
3.3 | 99814 | SINAPI | LIMPEZA DE SUPERFÍCIE COM JATO DE ALTA PRESSÃO. AF_04/2019 | M2 | 16774.01 | 1.95 | 32709.32
|  |  | do item fresagem = |  | 16774.01
3.4 | 96402 | SINAPI | EXECUÇÃO DE PINTURA DE LIGAÇÃO COM EMULSÃO ASFÁLTICA RR-2C. AF_11/2019 | M2 | 16774.01 | 2.36 | 39586.66
|  |  | do item fresagem = |  | 16774.01
3.5 | 95995 | SINAPI | EXECUÇÃO DE PAVIMENTO COM APLICAÇÃO DE CONCRETO ASFÁLTICO, CAMADA DE ROLAMENTO - EXCLUSIVE CARGA E TRANSPORTE. AF_11/2019 | M3 | 838.7 | 1142.03 | 957820.56
|  |  | do item fresagem x 0,05m espessura = |  | 838.7
3.6 | 100986 | SINAPI | CARGA DE MISTURA ASFÁLTICA EM CAMINHÃO BASCULANTE 10 M³ (UNIDADE: M3). AF_07/2020 | M3 | 838.7 | 6.46 | 5418
|  |  | do item camada rolamento = |  | 838.7
3.7 | 95875 | SINAPI | TRANSPORTE COM CAMINHÃO BASCULANTE DE 10 M³, EM VIA URBANA PAVIMENTADA, DMT ATÉ 30 KM (UNIDADE: M3XKM). AF_07/2020 | M3xKM | 20967.5 | 1.77 | 37112.48
|  |  | do item camada rolamento x 25km = |  | 20967.5
4 |  |  | REFORÇO DE PAVIMENTO |  |  |  | 3508018.14
4.1 | 97636 | SINAPI | DEMOLIÇÃO PARCIAL DE PAVIMENTO ASFÁLTICO, DE FORMA MECANIZADA, SEM REAPROVEITAMENTO. AF_12/2017 | M2 | 13042.28 | 15.91 | 207502.67
|  |  | Rua Aprígio = |  | 368.58
|  |  | Rua Armênia = |  | 2824.16
|  |  | Rua Saturno Aspasio = |  | 701.02
|  |  | Rua Maria Isabel de Souza Temporim = |  | 1060.38
|  |  | Rua Prefeito Takume Koike = |  | 1485.22
|  |  | Rua Rafael Anunciato = |  | 1823.44
|  |  | Trav D Pedro II trecho 02 = |  | 1463.7
|  |  | Rua Leonardo da Vinci = |  | 1032.18
|  |  | Rua Couto Magalhães = |  | 408
|  |  | Rua Jorge Amado = |  | 319.67
|  |  | Rua Josephina Fregonese cauvilla = |  | 483.29
|  |  | Rua Vinícius de Moraes = |  | 1072.64
4.2 | 100974 | SINAPI | CARGA, MANOBRA E DESCARGA DE SOLOS E MATERIAIS GRANULARES EM CAMINHÃO BASCULANTE 10 M³ - CARGA COM PÁ CARREGADEIRA (CAÇAMBA DE 1,7 A 2,8 M³ / 128 HP) E DESCARGA LIVRE (UNIDADE: M3). AF_07/2020 | M3 | 2608.456 | 6.31 | 16459.36
|  |  | do item demolição x 0,20m espessura = |  | 2608.456
4.3 | 95875 | SINAPI | TRANSPORTE COM CAMINHÃO BASCULANTE DE 10 M³, EM VIA URBANA PAVIMENTADA, DMT ATÉ 30 KM (UNIDADE: M3XKM). AF_07/2020 | M3xKM | 26084.56 | 1.77 | 46169.67
|  |  | do item carga x 10km = |  | 26084.56
4.4 | 54.01.400 | CDHU | ABERTURA DE CAIXA ATÉ 25 CM, INCLUI ESCAVAÇÃO, COMPACTAÇÃO, TRANSPORTE E PREPARO DO SUB-LEITO | M2 | 13042.28 | 17.49 | 228109.48
|  |  | do item demolição = |  | 13042.28
4.5 | 54.03.240 | CDHU | IMPRIMAÇÃO BETUMINOSA IMPERMEABILIZANTE | M2 | 13042.28 | 13.48 | 175809.93
|  |  | do item demolição = |  | 13042.28
4.6 | 22.08.30 | DER/SP | GEOGRELHA POLIETILENO RESIST. TRANSV. 100 KN/M - RESIST. LONGIT. 100 KN/M | M2 | 13042.28 | 66.34 | 865224.86
|  |  | do item demolição = |  | 13042.28
4.7 | 96402 | SINAPI | EXECUÇÃO DE PINTURA DE LIGAÇÃO COM EMULSÃO ASFÁLTICA RR-2C. AF_11/2019 | M2 | 26084.56 | 2.36 | 61559.56
|  |  | do item demolição x 2 = |  | 26084.56
4.8 | 05-99-02 | SIURB | BASE BETUMINOSA DE MATERIAIS PROVENIENTES DOS RESÍDUOS SÓLIDOS DA CONSTRUÇÃO CIVIL (RCC) E/OU DA FRESAGEM DE PAVIMENTOS ASFÁLTICOS (RAP) RECICLADO EM USINA MÓVEL COM ATÉ 3% DE CAP, FORNECIMENTO E APLICAÇÃO, NÃO INCLUI TRANSPORTE ATÉ O LOCAL DOS SERVIÇOS, | M3 | 2608.46 | 432.97 | 1129384.93
|  |  | do item demolição x 0,20cm de espessura = |  | 2608.46
4.9 | 95995 | SINAPI | EXECUÇÃO DE PAVIMENTO COM APLICAÇÃO DE CONCRETO ASFÁLTICO, CAMADA DE ROLAMENTO - EXCLUSIVE CARGA E TRANSPORTE. AF_11/2019 | M3 | 652.11 | 1142.03 | 744729.18
|  |  | do item demolição x 0,05m espessura = |  | 652.11
4.10 | 100986 | SINAPI | CARGA DE MISTURA ASFÁLTICA EM CAMINHÃO BASCULANTE 10 M³ (UNIDADE: M3). AF_07/2020 | M3 | 652.11 | 6.46 | 4212.63
|  |  | do item camada rolamento = |  | 652.11
4.11 | 95875 | SINAPI | TRANSPORTE COM CAMINHÃO BASCULANTE DE 10 M³, EM VIA URBANA PAVIMENTADA, DMT ATÉ 30 KM (UNIDADE: M3XKM). AF_07/2020 | M3xKM | 16302.75 | 1.77 | 28855.87
|  |  | do item camada rolamento x 25km = |  | 16302.75
5 |  |  | PAVIMENTAÇÃO NOVA |  |  |  | 1214691.85
5.1 | 54.01.400 | CDHU | ABERTURA DE CAIXA ATÉ 25 CM, INCLUI ESCAVAÇÃO, COMPACTAÇÃO, TRANSPORTE E PREPARO DO SUB-LEITO | M2 | 4064.76 | 17.49 | 71092.65
|  |  | Trav D Pedro II trecho 01 = |  | 1467.41
|  |  | Rua Maria Dias Maciel = |  | 1873.19
|  |  | Rua Jorge Amado = |  | 724.16
5.2 | 07.01.020 | CDHU | ESCAVAÇÃO E CARGA MECANIZADA EM SOLO DE 1ª CATEGORIA, EM CAMPO ABERTO | M3 | 789.29 | 11.67 | 9211.01
|  |  | Trav D Pedro II trecho 02 = área de reforço de subleito = 1.467,41m2 x (0,60m - 0,25cm preparo de caixa) = |  | 513.59
|  |  | Rua Maria Dias Maciel = área de reforço de subleito = 787,71m2 x (0,60m - 0,25cm preparo de caixa) = |  | 275.7
| 07.01.120 | CDHU | CARGA E REMOÇÃO DE TERRA ATÉ A DISTÂNCIA MÉDIA DE 1 KM | M3 | 789.29 | 10.56 | 8334.9
|  |  | do item escavação = |  | 789.29
5.3 | 95875 | SINAPI | TRANSPORTE COM CAMINHÃO BASCULANTE DE 10 M³, EM VIA URBANA PAVIMENTADA, DMT ATÉ 30 KM (UNIDADE: M3XKM). AF_07/2020 | M3XKM | 19732.25 | 1.77 | 34926.08
|  |  | do item escavação x 25km = |  | 19732.25
5.4 | 05.09.007 | CDHU | TAXA DE DESTINAÇÃO DE RESÍDUO SÓLIDO EM ATERRO TIPO SOLO/TERRA | M3 | 1026.08 | 24.32 | 24954.27
|  |  | do item escavação x 1,30m3/m3 = |  | 1026.08
5.5 | 22.08.30 | DER/SP | GEOGRELHA POLIETILENO RESIST. TRANSV. 100 KN/M - RESIST. LONGIT. 100 KN/M | M2 | 4064.76 | 66.34 | 269656.18
|  |  | do item abetura de caixa = |  | 4064.76
5.6 | 96399 | SINAPI | EXECUÇÃO E COMPACTAÇÃO DE BASE E OU SUB BASE PARA PAVIMENTAÇÃO DE PEDRA RACHÃO - EXCLUSIVE CARGA E TRANSPORTE. AF_11/2019 | M3 | 1353.08 | 67.71 | 91617.05
|  |  | Trav D Pedro II trecho 01 = área de reforço de subleito = 1.467,41m2 x 0,60m = |  | 880.45 |  |  |  | 2744.2692
|  |  | Rua Maria Dias Maciel = área de reforço de subleito = 787,71m2 x 0,60m = |  | 472.63
5.7 | 100974 | SINAPI | CARGA, MANOBRA E DESCARGA DE SOLOS E MATERIAIS GRANULARES EM CAMINHÃO BASCULANTE 10 M³ - CARGA COM PÁ CARREGADEIRA (CAÇAMBA DE 1,7 A 2,8 M³ / 128 HP) E DESCARGA LIVRE (UNIDADE: M3). AF_07/2020 | M3 | 1353.08 | 6.31 | 8537.93
|  |  | do item rachão = |  | 1353.08
5.8 | 95875 | SINAPI | TRANSPORTE COM CAMINHÃO BASCULANTE DE 10 M³, EM VIA URBANA PAVIMENTADA, DMT ATÉ 30 KM (UNIDADE: M3XKM). AF_07/2020 | M3XKM | 33827 | 1.77 | 59873.79
|  |  | do item rachão x 25km = |  | 33827
5.9 | 54.01.220 | CDHU | BASE DE BICA CORRIDA | M3 | 405.92 | 132.21 | 53666.68
|  |  | do item rachão x 30% = |  | 405.92
5.10 | 96396 | SINAPI | EXECUÇÃO E COMPACTAÇÃO DE BASE E OU SUB BASE PARA PAVIMENTAÇÃO DE BRITA GRADUADA SIMPLES - EXCLUSIVE CARGA E TRANSPORTE. AF_11/2019 | M3 | 609.71 | 97.77 | 59611.35
|  |  | do item abertura de caixa x 0,15m = |  | 609.71
5.11 | 100974 | SINAPI | CARGA, MANOBRA E DESCARGA DE SOLOS E MATERIAIS GRANULARES EM CAMINHÃO BASCULANTE 10 M³ - CARGA COM PÁ CARREGADEIRA (CAÇAMBA DE 1,7 A 2,8 M³ / 128 HP) E DESCARGA LIVRE (UNIDADE: M3). AF_07/2020 | M3 | 609.71 | 6.31 | 3847.27
|  |  | do item brita graduada = |  | 609.71
5.12 | 95875 | SINAPI | TRANSPORTE COM CAMINHÃO BASCULANTE DE 10 M³, EM VIA URBANA PAVIMENTADA, DMT ATÉ 30 KM (UNIDADE: M3XKM). AF_07/2020 | M3XKM | 15242.75 | 1.77 | 26979.67
|  |  | do item brita graduada x 25km = |  | 15242.75
5.13 | 54.03.240 | CDHU | IMPRIMAÇÃO BETUMINOSA IMPERMEABILIZANTE | M2 | 4064.76 | 13.48 | 54792.96
|  |  | do item abertura de caixa = |  | 4064.76
5.14 | 96402 | SINAPI | EXECUÇÃO DE PINTURA DE LIGAÇÃO COM EMULSÃO ASFÁLTICA RR-2C. AF_11/2019 | M2 | 8129.52 | 2.36 | 19185.67
|  |  | do item abertura de caixa x 2 = |  | 8129.52
5.15 | 05-99-02 | SIURB | BASE BETUMINOSA DE MATERIAIS PROVENIENTES DOS RESÍDUOS SÓLIDOS DA CONSTRUÇÃO CIVIL (RCC) E/OU DA FRESAGEM DE PAVIMENTOS ASFÁLTICOS (RAP) RECICLADO EM USINA MÓVEL COM ATÉ 3% DE CAP, FORNECIMENTO E APLICAÇÃO, NÃO INCLUI TRANSPORTE ATÉ O LOCAL DOS SERVIÇOS, | M3 | 406.476 | 432.97 | 175991.91
|  |  | do item abertura de caixa x 0,10m = |  | 406.476
5.16 | 95995 | SINAPI | EXECUÇÃO DE PAVIMENTO COM APLICAÇÃO DE CONCRETO ASFÁLTICO, CAMADA DE ROLAMENTO - EXCLUSIVE CARGA E TRANSPORTE. AF_11/2019 | M3 | 203.24 | 1142.03 | 232106.18
|  |  | do item abertura de caixa x 0,05m espessura = |  | 203.24
5.17 | 100986 | SINAPI | CARGA DE MISTURA ASFÁLTICA EM CAMINHÃO BASCULANTE 10 M³ (UNIDADE: M3). AF_07/2020 | M3 | 203.24 | 6.46 | 1312.93
|  |  | do item camada rolamento = |  | 203.24
5.18 | 95875 | SINAPI | TRANSPORTE COM CAMINHÃO BASCULANTE DE 10 M³, EM VIA URBANA PAVIMENTADA, DMT ATÉ 30 KM (UNIDADE: M3XKM). AF_07/2020 | M3xKM | 5081 | 1.77 | 8993.37
|  |  | do item camada rolamento x 25km = |  | 5081
6 |  |  | GUIA, SARJETA E SARJETÃO |  |  |  | 233930.33
6.1 | 05.01.00 | SIURB | ARRANCAMENTO DE GUIAS, INCLUI CARGA EM CAMINHÃO | M | 689 | 7.78 | 5360.42 |  | 7.78
|  |  | Rua Jorge Amado = |  | 290 |  |  |  | 19.01
|  |  | Rua Pedro Álvares Cabral = |  | 20
|  |  | Rua Josephina Fregonese cauvilla = |  | 152
|  |  | Rua Vinícius de Moraes = |  | 227
6.2 | 05.03.00 | SIURB | DEMOLIÇÃO DE PAVIMENTO DE CONCRETO, SARJETA OU SARJETÃO, INCLUI CARGA EM CAMINHÃO | M² | 325.05 | 19.01 | 6179.2
|  |  | Rua Jorge Amado = 290,00m x 0,45m = |  | 130.5
|  |  | Rua Pedro Álvares Cabral = 20,00m x 0,45m = |  | 9
|  |  | Rua Josephina Fregonese cauvilla = 152,00m x 0,45m = |  | 68.4
|  |  | Rua Vinícius de Moraes = 227,00m x 0,45m + 15,00m x 1,00m = |  | 117.15
6.3 | 54.01.400 | CDHU | ABERTURA DE CAIXA ATÉ 25 CM, INCLUI ESCAVAÇÃO, COMPACTAÇÃO, TRANSPORTE E PREPARO DO SUB-LEITO | M2 | 1435.65 | 17.49 | 25109.52
|  |  | Do item Guia x 0,85m = |  | 1435.65
6.4 | 96396 | SINAPI | EXECUÇÃO E COMPACTAÇÃO DE BASE E OU SUB BASE PARA PAVIMENTAÇÃO DE BRITA GRADUADA SIMPLES - EXCLUSIVE CARGA E TRANSPORTE. AF_11/2019 | M3 | 123.21 | 97.77 | 12046.24
|  |  | Do item Guia x 0,675m x 0,10m = |  | 114.01
|  |  | do item sarjetão x 1,00m x 0,10m = |  | 9.2
6.5 | 100974 | SINAPI | CARGA, MANOBRA E DESCARGA DE SOLOS E MATERIAIS GRANULARES EM CAMINHÃO BASCULANTE 10 M³ - CARGA COM PÁ CARREGADEIRA (CAÇAMBA DE 1,7 A 2,8 M³ / 128 HP) E DESCARGA LIVRE (UNIDADE: M3). AF_07/2020 | M3 | 123.21 | 6.31 | 777.46
|  |  | do item brita graduada = |  | 123.21
6.6 | 95875 | SINAPI | TRANSPORTE COM CAMINHÃO BASCULANTE DE 10 M³, EM VIA URBANA PAVIMENTADA, DMT ATÉ 30 KM (UNIDADE: M3XKM). AF_07/2020 | M3XKM | 3080.25 | 1.77 | 5452.04
|  |  | do item carga x 25km = |  | 3080.25
6.7 | 94273 | SINAPI | ASSENTAMENTO DE GUIA (MEIO-FIO) EM TRECHO RETO, CONFECCIONADA EM CONCRETO PRÉ-FABRICADO, DIMENSÕES 100X15X13X30 CM (COMPRIMENTO X BASE INFERIOR X BASE SUPERIOR X ALTURA), PARA VIAS URBANAS (USO VIÁRIO). AF_06/2016 | M | 1689 | 42.09 | 71090.01
|  |  | Trav D Pedro II trecho 01 = |  | 576
|  |  | Rua Maria Dias Maciel = |  | 424
|  |  | Rua Jorge Amado = |  | 290
|  |  | Rua Pedro Álvares Cabral = |  | 20
|  |  | Rua Josephina Fregonese cauvilla = |  | 152
|  |  | Rua Vinícius de Moraes = |  | 227
6.8 | 94283 | SINAPI | EXECUÇÃO DE SARJETA DE CONCRETO USINADO, MOLDADA IN LOCO EM TRECHO RETO, 45 CM BASE X 15 CM ALTURA. AF_06/2016 | M | 1689 | 56.8 | 95935.2
|  |  | Trav D Pedro II trecho 02 = |  | 576
|  |  | Rua Maria Dias Maciel = |  | 424
|  |  | Rua Jorge Amado = |  | 290
|  |  | Rua Pedro Álvares Cabral = |  | 20
|  |  | Rua Josephina Fregonese cauvilla = |  | 152
|  |  | Rua Vinícius de Moraes = |  | 227
6.9 | 94293 | SINAPI | EXECUÇÃO DE SARJETÃO DE CONCRETO USINADO, MOLDADA IN LOCO EM TRECHO RETO, 100 CM BASE X 20 CM ALTURA. AF_06/2016 | M | 92 | 130.22 | 11980.24
|  |  | Rua Maria Dias Maciel = |  | 19
|  |  | Rua Couto Magalhães = |  | 15
|  |  | Rua Josephina Fregonese cauvilla = |  | 15
|  |  | Rua Vinícius de Moraes = |  | 43
7 |  |  | CAPEAMENTO SOBRE PARALELEPÍPEDO |  |  |  | 480830.66
7.1 | 03.06.050 | CDHU | DESMONTE (LEVANTAMENTO) MECANIZADO DE PAVIMENTO EM PARALELEPÍPEDO OU LAJOTA DE CONCRETO, INCLUSIVE CARREGAMENTO, TRANSPORTE ATÉ 1 QUILÔMETRO E DESCARREGAMENTO | M2 | 540.5 | 13.03 | 7042.72
|  |  | Rua Mário Junqueira = 508,00m x 0,50m = |  | 254 |  |  |  | 1346.5 | 5.3 | 254.0566 | 508.1132
|  |  | Rua Couto Magalhães = 253,00m x 0,50 = |  | 126.5
|  |  | Rua Pedro Álvares Cabral = 160,00m x 0,50m = |  | 80
|  |  | Rua Josephina Fregonese cauvilla = 160,00m x 0,50m = |  | 80
7.2 | 95875 | SINAPI | TRANSPORTE COM CAMINHÃO BASCULANTE DE 10 M³, EM VIA URBANA PAVIMENTADA, DMT ATÉ 30 KM (UNIDADE: M3XKM). AF_07/2020 | M3XKM | 810.75 | 1.77 | 1435.03
|  |  | do item desmonte x 0,15m x 10km = |  | 810.75
7.3 | 54.03.240 | CDHU | IMPRIMAÇÃO BETUMINOSA IMPERMEABILIZANTE | M2 | 540.5 | 10.29 | 5561.75
|  |  | do item desmonte = |  | 540.5
7.4 | 07-14-00 | SIURB | FORNECIMENTO E APLICAÇÃO DE CONCRETO USINADO FCK=15,0MPA | M3 | 81.08 | 365.04 | 29597.44
|  |  | do item desmonte x 0,15m = |  | 81.08
7.5 | 96402 | SINAPI | EXECUÇÃO DE PINTURA DE LIGAÇÃO COM EMULSÃO ASFÁLTICA RR-2C. AF_11/2019 | M2 | 10582.41 | 2.36 | 24974.49
|  |  | Rua Mário Junqueira = 1.346,50m2 x 3 = |  | 4039.5
|  |  | Rua Couto Magalhães = 938,95m2 x 3 = |  | 2816.85
|  |  | Rua Pedro Álvares Cabral = 759,57m2 x 3 = |  | 2278.71
|  |  | Rua Josephina Fregonese cauvilla = 482,45m2 x 3 = |  | 1447.35
7.6 | 95996 | SINAPI | EXECUÇÃO DE PAVIMENTO COM APLICAÇÃO DE CONCRETO ASFÁLTICO, CAMADA DE BINDER - EXCLUSIVE CARGA E TRANSPORTE. AF_11/2019 | M3 | 141.098 | 1081.69 | 152624.3
|  |  | Rua Maria Junqueira = 1.346,50m2 x 0,04m = |  | 53.86
|  |  | Rua Couto Magalhães = 938,95m2 x 0,04m = |  | 37.558
|  |  | Rua Pedro Álvares Cabral = 759,57m2 x 0,04m = |  | 30.38
|  |  | Rua Josephina Fregonese cauvilla = 482,45m2 x 0,04m = |  | 19.3
7.7. | 95995 | SINAPI | EXECUÇÃO DE PAVIMENTO COM APLICAÇÃO DE CONCRETO ASFÁLTICO, CAMADA DE ROLAMENTO - EXCLUSIVE CARGA E TRANSPORTE. AF_11/2019 | M3 | 211.647 | 1142.03 | 241707.22 |  | 759.57
|  |  | Rua Maria Junqueira = 1.346,50m2 x 0,02m - refilamento = |  | 26.93
|  |  | Rua Maria Junqueira = 1.346,50m2 x 0,04m = |  | 53.86
|  |  | Rua Couto Magalhães = 938,95m2 x 0,02 m - refilamento = |  | 18.779
|  |  | Rua Couto Magalhães = 938,95m2 x 0,04m = |  | 37.558
|  |  | Rua Pedro Álvares Cabral = 759,57m2 x 0,02m - refilamento = |  | 15.19
|  |  | Rua Pedro Álvares Cabral = 759,57m2 x 0,04m = |  | 30.38
|  |  | Rua Josephina Fregonese cauvilla = 482,45m2 x 0,02m - refilamento = |  | 9.65
|  |  | Rua Josephina Fregonese cauvilla = 482,45m2 x 0,04m = |  | 19.3
7.8 | 100986 | SINAPI | CARGA DE MISTURA ASFÁLTICA EM CAMINHÃO BASCULANTE 10 M³ (UNIDADE: M3). AF_07/2020 | M3 | 352.745 | 6.46 | 2278.73
|  |  | do item camada rolamento + binder = |  | 352.745
7.9 | 95875 | SINAPI | TRANSPORTE COM CAMINHÃO BASCULANTE DE 10 M³, EM VIA URBANA PAVIMENTADA, DMT ATÉ 30 KM (UNIDADE: M3XKM). AF_07/2020 | M3xKM | 8818.63 | 1.77 | 15608.98
|  |  | do item carga de mistura asfáltica x 25km = |  | 8818.63
8 |  |  | PASSEIO DE CONCRETO |  |  |  | 73584.12
8.1 | 54.01.400 | CDHU | ABERTURA DE CAIXA ATÉ 25 CM, INCLUI ESCAVAÇÃO, COMPACTAÇÃO, TRANSPORTE E PREPARO DO SUB-LEITO | M2 | 1038.25 | 17.49 | 18158.99
|  |  | Trav D Pedro II trecho 01 = |  | 708.85
|  |  | Rua Maria Dias Maciel = |  | 235
|  |  | Rua Jorge Amado = |  | 94.4
8.2 | 96396 | SINAPI | EXECUÇÃO E COMPACTAÇÃO DE BASE E OU SUB BASE PARA PAVIMENTAÇÃO DE BRITA GRADUADA SIMPLES - EXCLUSIVE CARGA E TRANSPORTE. AF_11/2019 | M3 | 51.91 | 97.77 | 5075.24
|  |  | do item abertura de caixa x 0,05m = |  | 51.91
8.3 | 100974 | SINAPI | CARGA, MANOBRA E DESCARGA DE SOLOS E MATERIAIS GRANULARES EM CAMINHÃO BASCULANTE 10 M³ - CARGA COM PÁ CARREGADEIRA (CAÇAMBA DE 1,7 A 2,8 M³ / 128 HP) E DESCARGA LIVRE (UNIDADE: M3). AF_07/2020 | M3 | 51.91 | 6.31 | 327.55
|  |  | do item brita graduada = |  | 51.91
8.4 | 95875 | SINAPI | TRANSPORTE COM CAMINHÃO BASCULANTE DE 10 M³, EM VIA URBANA PAVIMENTADA, DMT ATÉ 30 KM (UNIDADE: M3XKM). AF_07/2020 | M3XKM | 1297.75 | 1.77 | 2297.02
|  |  | do item carga x 25km = |  | 1297.75
8.5 | 94990 | SINAPI | EXECUÇÃO DE PASSEIO (CALÇADA) OU PISO DE CONCRETO COM CONCRETO MOLDADO IN LOCO, FEITO EM OBRA, ACABAMENTO CONVENCIONAL, NÃO ARMADO. AF_07/20 | M3 | 72.68 | 656.65 | 47725.32
|  |  | do item abertura de caixa x 0,07m = |  | 72.68
9 |  |  | ESCADA HIDRÁULICA |  |  |  | 37192.48
9.1 | 93358 | SINAPI | ESCAVAÇÃO MANUAL DE VALA COM PROFUNDIDADE MENOR OU IGUAL A 1,30 M. AF_02/2021 | M3 | 80.64 | 86.43 | 6969.72
|  |  | Volume escavado = 56,00m x 1,20m x 1,20m |  | 80.64
9.2 | 100974 | SINAPI | CARGA, MANOBRA E DESCARGA DE SOLOS E MATERIAIS GRANULARES EM CAMINHÃO BASCULANTE 10 M³ - CARGA COM PÁ CARREGADEIRA (CAÇAMBA DE 1,7 A 2,8 M³ / 128 HP) E DESCARGA LIVRE (UNIDADE: M3). AF_07/2020 | M3 | 80.64 | 6.31 | 508.84
|  |  | Volume da escavação = |  | 80.64
9.3 | 95875 | SINAPI | TRANSPORTE COM CAMINHÃO BASCULANTE DE 10 M³, EM VIA URBANA PAVIMENTADA, DMT ATÉ 30 KM (UNIDADE: M3XKM). AF_07/2020 | M3XKM | 2016 | 1.77 | 3568.32
|  |  | do item carga x 25km = |  | 2016
9.4 | 05.09.007 | CDHU | TAXA DE DESTINAÇÃO DE RESÍDUO SÓLIDO EM ATERRO TIPO SOLO/TERRA | M3 | 104.83 | 24.32 | 2549.47
|  |  | do item escavação x 1,30m3/m3 = |  | 104.83
9.5 | 11.01.100 | CDHU | CONCRETO USINADO, FCK = 20 MPA | m³ | 6.72 | 329.66 | 2215.32
|  |  | Volume de concreto = 56,00m x 1,20m x 0,10m |  | 6.72
9.6 | 11.16.020 | CDHU | LANÇAMENTO, ESPALHAMENTO E ADENSAMENTO DE CONCRETO OU MASSA EM LASTRO E/OU ENCHIMENTO | m³ | 6.72 | 70.61 | 474.5
|  |  | do item concreto 20 Mpa |  | 6.72
9.7 | 101173 | SINAPI | ESTACA BROCA DE CONCRETO, DIÂMETRO DE 20CM, ESCAVAÇÃO MANUAL COM TRADO CONCHA, COM ARMADURA DE ARRANQUE. AF_05/2020 | m | 168 | 59.32 | 9965.76
|  |  | Volume = (56,00m/1,0m) x 1,5m x 2,00un = |  | 168
9.8 | 89454 | SINAPI | ALVENARIA DE BLOCOS DE CONCRETO ESTRUTURAL 14X19X39 CM, (ESPESSURA 14 CM), FBK = 4,5 MPA, PARA PAREDES COM ÁREA LÍQUIDA MAIOR OU IGUAL A 6M² , SEM VÃOS, UTILIZANDO PALHETA. AF_12/2014 | m² | 80.64 | 65.48 | 5280.31
|  |  | Volume dos blocos (56,00m x 0,4m x 2,0)+ (56/1)x0,8mx0,8m = |  | 80.64
9.9 | 17.02.020 | CDHU | CHAPISCO | m² | 85.12 | 5.76 | 490.29
|  |  | Area de Alvenaria 80,64m² + (56,00mx0,4mx2,0)= |  | 85.12
9.10 | 17.02.220 | CDHU | REBOCO | m² | 85.12 | 10.7 | 910.78
|  |  | Mesma area de Chapisco item 4.9 |  | 85.12
9.11 | 10.02.020 | CDHU | ARMADURA EM TELA SOLDADA DE AÇO | kg | 139.33 | 10.64 | 1482.47
|  |  | Volume x peso específico = (56,00/1,00)x0,8x1,00 X 3,11kg/m² |  | 139.33
9.12 | 11.01.130 | CDHU | CONCRETO USINADO, FCK = 25 MPA | m³ | 6.72 | 342.59 | 2302.2
|  |  | Volume 56,00m x 0,8m x 1,0m x Espessura 0,15 = |  | 6.72
9.13 | 11.16.020 | CDHU | LANÇAMENTO, ESPALHAMENTO E ADENSAMENTO DE CONCRETO OU MASSA EM LASTRO E/OU ENCHIMENTO | m³ | 6.72 | 70.61 | 474.5
|  |  | do item concreto 25MPa 4.12 |  | 6.72
SUBTOTAL | [6 empty] | 7199860.04
BDI | [5 empty] | 25% | 1799965.01
TOTAL GERAL | [6 empty] | 8999825.05

## CRONOGRAMA
Prefeitura Municipal de Ferraz de Vasconcelos
RECUPERAÇÃO ASFÁLTICA EM DIVERSAS VIAS DO MUNICÍPIO
CRONOGRAMA FÍSICO FINANCEIRO
Item | Descrição | Valor (R$) | 1 | 2 | 3 | 4 | 5 | 6 | 7 | 8
1. | CANTEIRO DE OBRAS | 53841.12 | 6730.14 | 6730.14 | 6730.14 | 6730.14 | 6730.14 | 6730.14 | 6730.14 | 6730.14 | 53841.12 | 0
|  |  | 12.5% | 12.5% | 12.5% | 12.5% | 12.5% | 12.5% | 12.5% | 12.5% | 1 | 1
2. | ADMINISTRAÇÃO LOCAL | 399906.32 | 49988.29 | 49988.29 | 49988.29 | 49988.29 | 49988.29 | 49988.29 | 49988.29 | 49988.29 | 399906.32 | 0 | 399906.32 | #REF! | 0
|  |  | 12.5% | 12.5% | 12.5% | 12.5% | 12.5% | 12.5% | 12.5% | 12.5% | 1 | 1
3. | RECAPEAMENTO ASFÁLTICO | 1197865.02 | 149733.13 | 149733.13 | 149733.13 | 149733.13 | 149733.13 | 149733.13 | 149733.13 | 149733.11 | 1197865.02 | 0
|  |  | 12.5% | 12.5% | 12.5% | 12.5% | 12.5% | 12.5% | 12.5% | 12.5% | 1 | 1
4. | REFORÇO DE PAVIMENTO | 3508018.14 | 438502.27 | 438502.27 | 438502.27 | 438502.27 | 438502.27 | 438502.27 | 438502.27 | 438502.25 | 3508018.14 | 0
|  |  | 12.5% | 12.5% | 12.5% | 12.5% | 12.5% | 12.5% | 12.5% | 12.5% | 1 | 1
5. | PAVIMENTAÇÃO NOVA | 1214691.85 | 151836.48 | 151836.48 | 151836.48 | 151836.48 | 151836.48 | 151836.48 | 151836.48 | 151836.49 | 1214691.85 | 0
|  |  | 12.5% | 12.5% | 12.5% | 12.5% | 12.5% | 12.5% | 12.5% | 12.5% | 1 | 1
6. | GUIA, SARJETA E SARJETÃO | 233930.33 |  |  |  | 58482.58 | 58482.58 | 46786.07 | 46786.07 | 23393.03 | 233930.33 | 0
|  |  | 0% | 0% | 0% | 25% | 25% | 20% | 20% | 10% | 1 | 1
7. | CAPEAMENTO SOBRE PARALELEPÍPEDO | 480830.66 | 5: 240415.33; 6: 240415.33 | 480830.66 | 0
|  |  | 0% | 0% | 0% | 0% | 50% | 50% | 0% | 0% | 1 | 1
8. | PASSEIO DE CONCRETO | 73584.12 | 6: 29433.65; 7: 29433.65; 8: 14716.82 | 73584.12 | 0
|  |  | 0% | 0% | 0% | 0% | 0% | 40% | 40% | 20% | 1 | 1
9. | ESCADA HIDRÁULICA | 37192.48 | 6: 37192.48 | 37192.48 | 0
|  |  | 0% | 0% | 0% | 0% | 0% | 100% | 0% | 0% | 1 | 1
|  | 7199860.04 | 796790.31 | 796790.31 | 796790.31 | 855272.89 | 1095688.22 | 1150617.84 | 873010.03 | 834900.13 | 7199860.04 | 0
| 25% | 1799965.01 | 199197.5775 | 199197.5775 | 199197.5775 | 213818.2225 | 273922.055 | 287654.46 | 218252.5075 | 208725.0325 | 1799965.01 | 0
| Total geral | 8999825.05 | 995987.8875 | 995987.8875 | 995987.8875 | 1069091.1125 | 1369610.275 | 1438272.3 | 1091262.5375 | 1043625.1625 | 8999825.05 | 0
| % |  | 11.07% | 11.07% | 11.07% | 11.88% | 15.22% | 15.98% | 12.13% | 11.6% | 1.0002 | 1.0002
| Acumulado |  | 995987.8875 | 1991975.775 | 2987963.6625 | 4057054.775 | 5426665.05 | 6864937.35 | 7956199.8875 | 8999825.05 | 39280609.4375 | 39280609.4375
| % |  | 11.07% | 22.13% | 33.2% | 45.08% | 60.3% | 76.28% | 88.4% | 100% | 4.3646 | 4.3646