## ORÇ
MEMÓRIA DE CÁLCULO
OBRA: LIMPEZA DE GLERIAS E OBRAS DE COLETAGEM DE ÁGUAS PLUVIAIS DA RUA MARINALVA DOS SANTOS, JARDIM FIGUEIREDO |  |  |  | LOCAL: | Ferraz de Vasconcelos
PROCESSO: 12007/2024
REF | CÓDIGO | DESCRIÇÃO DOS SERVIÇOS |  |  | UNID | QUANT
[9 empty] | 17005.97 | 21257.4625
| + | 1 - SERVIÇOS PRELIMINARES
EDIF | 17030002 | PLACA DE OBRA EM CHAPA DE AÇO GALVANIZADO |  |  | M2 | 7.705 |  | 392,2 | 3021.9 | 17030002 | SIURB-E JUL/24
| - | Placa de Obra - 1,5 x 4,0 = 6,0m2 |  |  |  |  | 6
| - | Demolição parede 1- 2,2 x 0,25x 3,1 = |  |  |  |  | 1.705
-
-
EDIF | 1001008 | LIMPEZA MANUAL GERAL INCLUSIVE REMOÇÃO DE COBERTURA VEGETAL - TRONCO ATÉ 10CM - SEM TRANSPORTE |  |  | M2 | 102 |  | 6,03 | 615.06 | 1001008 | SIURB-E JUL/24
| - | [5 empty] | 102
-
EDIF | 1001007 | REMOÇÃO DE ENTULHO COM CAÇAMBA METÁLICA, INCLUSIVE CARGA MANUAL E DESCARGA EM BOTA-FORA |  |  | M3 | 2.6 |  | 129,38 | 336.38 | 1001007 | SIURB-E JUL/24
| - | [5 empty] | 2.6
-
EDIF | 2050004 | DEMOLIÇÃO MANUAL DE CONCRETO ARMADO |  |  | M3 | 0.34 |  | 482,08 | 163.9 | 2050004 | SIURB-E JUL/24
| - | [5 empty] | 0.339
-
EDIF | 2050004 | DEMOLIÇÃO MANUAL DE CONCRETO ARMADO |  |  | M3 | 0 |  | 482,08 | 0 | 2050004 | SIURB-E JUL/24
| - | [5 empty] | 0
-
sinapi | 97152 | ASSENTAMENTO DE TUBO DE FERRO FUNDIDO PARA REDE DE ÁGUA, DN 700 MM, JUNTA ELÁSTICA, INSTALADO EM LOCAL COM NÍVEL ALTO DE INTERFERÊNCIAS (NÃO INCLUI FORNECIMENTO). AF_05/2024 |  |  | M | 2.26 |  | 36,2 | 81.81 | 97152 | SINAPI OUT/24
| - | [5 empty] | 0.7
1.56
-
| + | 2 -INST.HIDRO-SANITARIAS
EDIF | 1004049 | CAIXA DE LIGAÇÃO OU INSPEÇÃO - LASTRO DE CONCRETO (FUNDO) |  |  | M3 | 0.67 |  | 557,98 | 373.84 | 1004049 | SIURB-E JUL/24
| - | Placa de Obra - 1,5 x 4,0 = 6,0m2 |  |  |  |  | 0.665
-
EDIF | 1004051 | CAIXA DE LIGAÇÃO OU INSPEÇÃO - ALVENARIA DE 1 TIJOLO, REVESTIDA |  |  | M2 | 22.8 |  | 401,21 | 9147.58 | 1004051 | SIURB-E JUL/24
| - | Placa de Obra - 1,5 x 4,0 = 6,0m2 |  |  |  |  | 22.8
-
EDIF | 1004075 | MANTA GEOTÊXTIL |  |  | M2 | 11.4 |  | 10,07 | 114.79 | 1004075 | SIURB-E JUL/24
| - | Manta entre paredes - 8,75 x 1,2 = 10,5m2 |  |  |  |  | 11.4
-
INFRA | 6066002 | REFORMA DE BOCA DE LEÃO DUPLA |  |  | UN | 1 |  | 1288,63 | 1288.63 | 6066002 | SIURB-I JUL/24
| - | Reforma de Boca de leão dupla - 1unid |  |  |  |  | 1
-
EDIF | 8002074 | GRADE DE PROTEÇÃO EM FERRO REDONDO |  |  | M2 | 7.6 |  | 145,78 | 1107.92 | 8002074 | SIURB-E JUL/24
| - | Placa de Obra - 1,5 x 4,0 = 6,0m2 |  |  |  |  | 7.6
-
EDIF | 5001043 | PINTURA PROTETORA COM TINTA BETUMINOSA (PARA ARGAMASSA IMPERMEÁVEL) - 2 DEMÃOS |  |  | M2 | 17.1 |  | 19,02 | 325.24 | 5001043 | SIURB-E JUL/24
| - | Impermeabilização de parede existente - 9,5m x 1,8m = 17,1m2 |  |  |  |  | 17.1
-
EDIF | 15001010 | TINTA PVA (LÁTEX) - CONCRETO OU REBOCO SEM MASSA CORRIDA |  |  | M2 | 23.75 |  | 18,06 | 428.92 | 15001010 | SIURB-E JUL/24
| - | Impermeabilização de parede existente - 9,5m x 1,8m = 17,1m2 |  |  |  |  | 23.75
-
17005.97
21257.4625

## Planilha (2)
PREFEITURA MUNICIPAL DE FERRAZ DE VASCONCELOS
SECRETARIA MUNICIPAL DE OBRAS
PLANILHA ORÇAMENTÁRIA
|  |  |  | OBRA: Pavimentação em Via Vicinal na Av. Luiz Antônio de Paiva | [10 empty] | CRONOGRAMA FISICO DA
[6 empty] | Data base: | SINAPI ABR/25
Referência | Item | Fonte | Código | Descrição | Unid | Quantidade | Preço Unit sem BDI | Preço Unit com BDI | Total |  |  | Verificação de erro | EDIF CODIGO ANTIGO | EDIF CODIGO NOVO
| 1.6.8. | SINAPI | 95995 | EXECUÇÃO DE PAVIMENTO COM APLICAÇÃO DE CONCRETO ASFÁLTICO, CAMADA DE ROLAMENTO - EXCLUSIVE CARGA E TRANSPORTE. AF_11/2019 | M3 | 404.72 | 1490.31 | 1851.41 | 749302.66 | 51.18% | 51.18%
edif | 1.3.2. | SINAPI | 94283 | EXECUÇÃO DE SARJETA DE CONCRETO USINADO, MOLDADA IN LOCO EM TRECHO RETO, 45 CM BASE X 15 CM ALTURA. AF_01/2024 | M | 1474.62 | 56.5 | 70.19 | 103503.58 | 7.069% | 58.25% | #N/A
| 1.6.4. | SINAPI | 95996 | EXECUÇÃO DE PAVIMENTO COM APLICAÇÃO DE CONCRETO ASFÁLTICO, CAMADA DE BINDER - EXCLUSIVE CARGA E TRANSPORTE. AF_11/2019 | M3 | 61.9 | 1285.44 | 1596.9 | 98848.11 | 6.751% | 65%
| 1.5.1. | SINAPI | 96001 | FRESAGEM DE PAVIMENTO ASFÁLTICO (PROFUNDIDADE ATÉ 5,0 CM) - EXCLUSIVE TRANSPORTE. AF_11/2019 | M2 | 9794.68 | 7.6 | 9.44 | 92461.78 | 6.315% | 71.31%
edif | 1.3.1. | SINAPI | 94273 | ASSENTAMENTO DE GUIA (MEIO-FIO) EM TRECHO RETO, CONFECCIONADA EM CONCRETO PRÉ-FABRICADO, DIMENSÕES 100X15X13X30 CM (COMPRIMENTO X BASE INFERIOR X BASE SUPERIOR X ALTURA). AF_01/2024 | M | 1474.62 | 45.94 | 57.07 | 84156.56 | 5.748% | 77.06% | #N/A
SINAPI | 1.2.1. | SINAPI | 104796 | DEMOLIÇÃO DE GUIAS, SARJETAS OU SARJETÕES, DE FORMA MECANIZADA, SEM REAPROVEITAMENTO. AF_09/2023 | M | 3102.46 | 16.64 | 20.67 | 64127.85 | 4.38% | 81.44% | #N/A
| 1.5.2. | SINAPI | 97636 | DEMOLIÇÃO PARCIAL DE PAVIMENTO ASFÁLTICO, DE FORMA MECANIZADA, SEM REAPROVEITAMENTO. AF_09/2023 | M2 | 1768.71 | 25.12 | 31.21 | 55201.44 | 3.77% | 85.21%
edif | 1.5.5. | SINAPI | 93592 | TRANSPORTE COM CAMINHÃO BASCULANTE DE 14 M³, EM VIA URBANA EM REVESTIMENTO PRIMÁRIO (UNIDADE: M3XKM). AF_07/2020 | M3XKM | 10763.24 | 2.52 | 3.13 | 33688.94 | 2.301% | 87.51% | #N/A
edif | 1.3.3. | SINAPI | 94293 | EXECUÇÃO DE SARJETÃO DE CONCRETO USINADO, MOLDADA IN LOCO EM TRECHO RETO, 100 CM BASE X 20 CM ALTURA. AF_01/2024 | M | 153.24 | 164.46 | 204.31 | 31308.46 | 2.138% | 89.65% | #N/A
edif | 1.6.1. | SINAPI | 96396 | CONSTRUÇÃO DE BASE E SUB-BASE PARA PAVIMENTAÇÃO DE BRITA GRADUADA SIMPLES, COM ESPESSURA DE 15 CM - EXCLUSIVE CARGA E TRANSPORTE. AF_09/2024 | M3 | 176.87 | 140.47 | 174.51 | 30865.58 | 2.108% | 91.76% | #N/A
edif | 1.6.10. | SINAPI | 93592 | TRANSPORTE COM CAMINHÃO BASCULANTE DE 14 M³, EM VIA URBANA EM REVESTIMENTO PRIMÁRIO (UNIDADE: M3XKM). AF_07/2020 | M3XKM | 5706.41 | 2.52 | 3.13 | 17861.06 | 1.22% | 92.98% | #N/A
| 1.6.7. | COMPOSIÇÃO | 104375 | EXECUÇÃO DE PINTURA DE LIGAÇÃO COM EMULSÃO ASFÁLTICA RR-2C. AF_11/2019 (IMPRIMAÇÃO LIGANTE) | M2 | 11563.39 | 1.09 | 1.35 | 15610.58 | 1.066% | 94.04%
| 1.4.1. | SINAPI | 97956 | CAIXA PARA BOCA DE LOBO SIMPLES RETANGULAR, EM ALVENARIA COM BLOCOS DE CONCRETO, DIMENSÕES INTERNAS: 0,6X1X1,2 M. AF_12/2020 | UN | 6 | 1551.13 | 1926.97 | 11561.82 | 0.7897% | 94.83%
edif | 1.2.3. | SINAPI | 93592 | TRANSPORTE COM CAMINHÃO BASCULANTE DE 14 M³, EM VIA URBANA EM REVESTIMENTO PRIMÁRIO (UNIDADE: M3XKM). AF_07/2020 | M3XKM | 3541.35 | 2.52 | 3.13 | 11084.43 | 0.7571% | 95.59% | #N/A
edif | 1.1.1. | SINAPI | 103689 | FORNECIMENTO E INSTALAÇÃO DE PLACA DE OBRA COM CHAPA GALVANIZADA E ESTRUTURA DE MADEIRA. AF_03/2022_PS | M2 | 18 | 470.89 | 584.99 | 10529.82 | 0.7192% | 96.31% | #N/A
edif | 1.5.4. | SINAPI | 100983 | CARGA, MANOBRA E DESCARGA DE ENTULHO EM CAMINHÃO BASCULANTE 14 M³ - CARGA COM ESCAVADEIRA HIDRÁULICA (CAÇAMBA DE 0,80 M³ / 111 HP) E DESCARGA LIVRE (UNIDADE: M3). AF_07/2020 | M3 | 763.35 | 9.62 | 11.95 | 9122.03 | 0.623% | 96.93% | #N/A
edif | 1.7.5. | Composição (SINAPI) | 103690 | FORNECIMENTO E INSTALAÇÃO DE SUPORTE METÁLICO GALVANIZADO PARA PLACAS DE SINALIZAÇÃO EM SOLO, COM H= DE 2,5 M E DIÂMETRO DE 2''. AF_03/2022 | UN | 22 | 288.31 | 358.17 | 7879.74 | 0.5382% | 97.47% | #N/A
edif | 1.6.3. | SINAPI | 93592 | TRANSPORTE COM CAMINHÃO BASCULANTE DE 14 M³, EM VIA URBANA EM REVESTIMENTO PRIMÁRIO (UNIDADE: M3XKM). AF_07/2020 | M3XKM | 2493.87 | 2.52 | 3.13 | 7805.81 | 0.5331% | 98% | #N/A
| 1.6.9. | SINAPI | 100987 | CARGA DE MISTURA ASFÁLTICA EM CAMINHÃO BASCULANTE 14 M³ (UNIDADE: M3). AF_07/2020 | M3 | 404.72 | 11.03 | 13.7 | 5544.66 | 0.3787% | 98.38%
edif | 1.7.1. | SINAPI | 102512 | PINTURA DE EIXO VIÁRIO SOBRE ASFALTO COM TINTA RETRORREFLETIVA A BASE DE RESINA ACRÍLICA COM MICROESFERAS DE VIDRO, E = 10 CM, APLICAÇÃO MECÂNICA COM DEMARCADORA AUTOPROPELIDA. AF_05/2021 | M | 569.7 | 7.02 | 8.72 | 4967.78 | 0.3393% | 98.72% | #N/A
edif | 1.7.2. | SINAPI | 102509 | PINTURA DE FAIXA DE PEDESTRE OU ZEBRADA TINTA RETRORREFLETIVA A BASE DE RESINA ACRÍLICA COM MICROESFERAS DE VIDRO, E = 30 CM, APLICAÇÃO MANUAL. AF_05/2021 | M2 | 100.8 | 39.13 | 48.61 | 4899.89 | 0.3347% | 99.06% | #N/A
edif | 1.2.2. | SINAPI | 100983 | CARGA, MANOBRA E DESCARGA DE ENTULHO EM CAMINHÃO BASCULANTE 14 M³ - CARGA COM ESCAVADEIRA HIDRÁULICA (CAÇAMBA DE 0,80 M³ / 111 HP) E DESCARGA LIVRE (UNIDADE: M3). AF_07/2020 | M3 | 251.16 | 9.62 | 11.95 | 3001.36 | 0.205% | 99.26% | #N/A
| 1.6.6. | SINAPI | 93592 | TRANSPORTE COM CAMINHÃO BASCULANTE DE 14 M³, EM VIA URBANA EM REVESTIMENTO PRIMÁRIO (UNIDADE: M3XKM). AF_07/2020 | M3XKM | 872.79 | 2.52 | 3.13 | 2731.83 | 0.1866% | 99.45%
edif | 1.7.3. | Composição (SINAPI) | 103699-45x20 | PLACA DE IDENTIFICACAO DE LOGRADOURO / RUA 45 CM X 20 CM - FORNECIMENTO E INSTALAÇÃO DE PLACA DE SINALIZAÇÃO EM CHAPA DE AÇO NUM 16 COM PINTURA REFLETIVA EM SUPORTE METÁLICO. AF_03/2022 (CÓD REF SINAPI 103699) | UN | 24 | 88.83 | 110.35 | 2648.4 | 0.1809% | 99.63% | #N/A
edif | 1.7.4. | Composição (SINAPI) | 103699-45X45 | PLACA DE SINALIZACAO DE ADVERTÊNCIA QUADRADA LADO 0,45M - FORNECIMENTO E INSTALAÇÃO DE PLACA DE SINALIZAÇÃO EM CHAPA DE AÇO NUM 16 COM PINTURA REFLETIVA EM SUPORTE METÁLICO. AF_03/2022 (CÓD REF SINAPI 103699) | UN | 10 | 199.88 | 248.31 | 2483.1 | 0.1696% | 99.8% | #N/A
| 1.6.2. | SINAPI | 100979 | CARGA, MANOBRA E DESCARGA DE SOLOS E MATERIAIS GRANULARES EM CAMINHÃO BASCULANTE 14 M³ - CARGA COM ESCAVADEIRA HIDRÁULICA (CAÇAMBA DE 1,20 M³ / 155 HP) E DESCARGA LIVRE (UNIDADE: M3). AF_07/2020 | M3 | 176.87 | 7.12 | 8.85 | 1565.3 | 0.1069% | 99.9%
| 1.6.5. | SINAPI | 100987 | CARGA DE MISTURA ASFÁLTICA EM CAMINHÃO BASCULANTE 14 M³ (UNIDADE: M3). AF_07/2020 | M3 | 61.9 | 11.03 | 13.7 | 848.03 | 0.05792% | 99.96%
| 1.5.3. | SINAPI | 101116 | ESCAVAÇÃO HORIZONTAL EM SOLO DE 1A CATEGORIA COM TRATOR DE ESTEIRAS (170HP/LÂMINA: 5,20M3). AF_07/2020 | M3 | 176.87 | 2.5 | 3.11 | 550.07 | 0.03757% | 100%
[8 empty] | TOTAL GERAL: | 1464160.67 | 2661.7715

## Planilha
PLANILHA ORÇAMENTÁRIA
OBRA: Pavimentação em Via Vicinal na Av. Luiz Antônio de Paiva
Item | Fonte | Código | Descrição | Unid | Quantidade | Preço Unit sem BDI | Preço Unit com BDI | Total
1. |  |  | AV. LUIZ ANTONIO DE PAIVA
1.1. |  |  | SERVIÇOS PRELIMINARES |  |  |  | Subtotal: | 0
1.1.1. | SINAPI | 103689 | FORNECIMENTO E INSTALAÇÃO DE PLACA DE OBRA COM CHAPA GALVANIZADA E ESTRUTURA DE MADEIRA. AF_03/2022_PS | M2 |  |  | 0 | 0
1.2. |  |  | DEMOLIÇÃO DE GUIAS, SARJETAS E SARJETÕES |  |  |  | Subtotal: | 0
1.2.1. | SINAPI | 104796 | DEMOLIÇÃO DE GUIAS, SARJETAS OU SARJETÕES, DE FORMA MECANIZADA, SEM REAPROVEITAMENTO. AF_09/2023 | M |  |  | 0 | 0
1.2.2. | SINAPI | 100983 | CARGA, MANOBRA E DESCARGA DE ENTULHO EM CAMINHÃO BASCULANTE 14 M³ - CARGA COM ESCAVADEIRA HIDRÁULICA (CAÇAMBA DE 0,80 M³ / 111 HP) E DESCARGA LIVRE (UNIDADE: M3). AF_07/2020 | M3 |  |  | 0 | 0
1.2.3. | SINAPI | 93592 | TRANSPORTE COM CAMINHÃO BASCULANTE DE 14 M³, EM VIA URBANA EM REVESTIMENTO PRIMÁRIO (UNIDADE: M3XKM). AF_07/2020 | M3XKM |  |  | 0 | 0
1.3. |  |  | RECONSTRUÇÃO / CONSTRUÇÃO DE GUIAS, SARJETAS E SARJETÕES |  |  |  | Subtotal: | 0
1.3.1. | SINAPI | 94273 | ASSENTAMENTO DE GUIA (MEIO-FIO) EM TRECHO RETO, CONFECCIONADA EM CONCRETO PRÉ-FABRICADO, DIMENSÕES 100X15X13X30 CM (COMPRIMENTO X BASE INFERIOR X BASE SUPERIOR X ALTURA). AF_01/2024 | M |  |  | 0 | 0
1.3.2. | SINAPI | 94283 | EXECUÇÃO DE SARJETA DE CONCRETO USINADO, MOLDADA IN LOCO EM TRECHO RETO, 45 CM BASE X 15 CM ALTURA. AF_01/2024 | M |  |  | 0 | 0
1.3.3. | SINAPI | 94293 | EXECUÇÃO DE SARJETÃO DE CONCRETO USINADO, MOLDADA IN LOCO EM TRECHO RETO, 100 CM BASE X 20 CM ALTURA. AF_01/2024 | M |  |  | 0 | 0
1.4. |  |  | DRENAGEM |  |  |  | Subtotal: | 0
1.4.1. | SINAPI | 97956 | CAIXA PARA BOCA DE LOBO SIMPLES RETANGULAR, EM ALVENARIA COM BLOCOS DE CONCRETO, DIMENSÕES INTERNAS: 0,6X1X1,2 M. AF_12/2020 | UN |  |  | 0 | 0
1.5. |  |  | FRESAGEM / DEMOLIÇÃO E REMOÇÃO DE PAVIMENTOS |  |  |  | Subtotal: | 0
1.5.1. | SINAPI | 96001 | FRESAGEM DE PAVIMENTO ASFÁLTICO (PROFUNDIDADE ATÉ 5,0 CM) - EXCLUSIVE TRANSPORTE. AF_11/2019 | M2 |  |  | 0 | 0
1.5.2. | SINAPI | 97636 | DEMOLIÇÃO PARCIAL DE PAVIMENTO ASFÁLTICO, DE FORMA MECANIZADA, SEM REAPROVEITAMENTO. AF_09/2023 | M2 |  |  | 0 | 0
1.5.3. | SINAPI | 101116 | ESCAVAÇÃO HORIZONTAL EM SOLO DE 1A CATEGORIA COM TRATOR DE ESTEIRAS (170HP/LÂMINA: 5,20M3). AF_07/2020 | M3 |  |  | 0 | 0
1.5.4. | SINAPI | 100983 | CARGA, MANOBRA E DESCARGA DE ENTULHO EM CAMINHÃO BASCULANTE 14 M³ - CARGA COM ESCAVADEIRA HIDRÁULICA (CAÇAMBA DE 0,80 M³ / 111 HP) E DESCARGA LIVRE (UNIDADE: M3). AF_07/2020 | M3 |  |  | 0 | 0
1.5.5. | SINAPI | 93592 | TRANSPORTE COM CAMINHÃO BASCULANTE DE 14 M³, EM VIA URBANA EM REVESTIMENTO PRIMÁRIO (UNIDADE: M3XKM). AF_07/2020 | M3XKM |  |  | 0 | 0
1.6. |  |  | RECAPEAMENTO / CAPEAMENTO / RECONSTRUÇÃO DO PAVIMENTO |  |  |  | Subtotal: | 0
1.6.1. | SINAPI | 96396 | CONSTRUÇÃO DE BASE E SUB-BASE PARA PAVIMENTAÇÃO DE BRITA GRADUADA SIMPLES, COM ESPESSURA DE 15 CM - EXCLUSIVE CARGA E TRANSPORTE. AF_09/2024 | M3 |  |  | 0 | 0
1.6.2. | SINAPI | 100979 | CARGA, MANOBRA E DESCARGA DE SOLOS E MATERIAIS GRANULARES EM CAMINHÃO BASCULANTE 14 M³ - CARGA COM ESCAVADEIRA HIDRÁULICA (CAÇAMBA DE 1,20 M³ / 155 HP) E DESCARGA LIVRE (UNIDADE: M3). AF_07/2020 | M3 |  |  | 0 | 0
1.6.3. | SINAPI | 93592 | TRANSPORTE COM CAMINHÃO BASCULANTE DE 14 M³, EM VIA URBANA EM REVESTIMENTO PRIMÁRIO (UNIDADE: M3XKM). AF_07/2020 | M3XKM |  |  | 0 | 0
1.6.4. | SINAPI | 95996 | EXECUÇÃO DE PAVIMENTO COM APLICAÇÃO DE CONCRETO ASFÁLTICO, CAMADA DE BINDER - EXCLUSIVE CARGA E TRANSPORTE. AF_11/2019 | M3 |  |  | 0 | 0
1.6.5. | SINAPI | 100987 | CARGA DE MISTURA ASFÁLTICA EM CAMINHÃO BASCULANTE 14 M³ (UNIDADE: M3). AF_07/2020 | M3 |  |  | 0 | 0
1.6.6. | SINAPI | 93592 | TRANSPORTE COM CAMINHÃO BASCULANTE DE 14 M³, EM VIA URBANA EM REVESTIMENTO PRIMÁRIO (UNIDADE: M3XKM). AF_07/2020 | M3XKM |  |  | 0 | 0
1.6.7. | COMPOSIÇÃO | 104375 | EXECUÇÃO DE PINTURA DE LIGAÇÃO COM EMULSÃO ASFÁLTICA RR-2C. AF_11/2019 (IMPRIMAÇÃO LIGANTE) | M2 |  |  | 0 | 0
1.6.8. | SINAPI | 95995 | EXECUÇÃO DE PAVIMENTO COM APLICAÇÃO DE CONCRETO ASFÁLTICO, CAMADA DE ROLAMENTO - EXCLUSIVE CARGA E TRANSPORTE. AF_11/2019 | M3 |  |  | 0 | 0
1.6.9. | SINAPI | 100987 | CARGA DE MISTURA ASFÁLTICA EM CAMINHÃO BASCULANTE 14 M³ (UNIDADE: M3). AF_07/2020 | M3 |  |  | 0 | 0
1.6.10. | SINAPI | 93592 | TRANSPORTE COM CAMINHÃO BASCULANTE DE 14 M³, EM VIA URBANA EM REVESTIMENTO PRIMÁRIO (UNIDADE: M3XKM). AF_07/2020 | M3XKM |  |  | 0 | 0
1.7. |  |  | SINALIZAÇÃO VIÁRIA |  |  |  | Subtotal: | 0
1.7.1. | SINAPI | 102512 | PINTURA DE EIXO VIÁRIO SOBRE ASFALTO COM TINTA RETRORREFLETIVA A BASE DE RESINA ACRÍLICA COM MICROESFERAS DE VIDRO, E = 10 CM, APLICAÇÃO MECÂNICA COM DEMARCADORA AUTOPROPELIDA. AF_05/2021 | M |  |  | 0 | 0
1.7.2. | SINAPI | 102509 | PINTURA DE FAIXA DE PEDESTRE OU ZEBRADA TINTA RETRORREFLETIVA A BASE DE RESINA ACRÍLICA COM MICROESFERAS DE VIDRO, E = 30 CM, APLICAÇÃO MANUAL. AF_05/2021 | M2 |  |  | 0 | 0
1.7.3. | Composição (SINAPI) | 103699-45x20 | PLACA DE IDENTIFICACAO DE LOGRADOURO / RUA 45 CM X 20 CM - FORNECIMENTO E INSTALAÇÃO DE PLACA DE SINALIZAÇÃO EM CHAPA DE AÇO NUM 16 COM PINTURA REFLETIVA EM SUPORTE METÁLICO. AF_03/2022 (CÓD REF SINAPI 103699) | UN |  |  | 0 | 0
1.7.4. | Composição (SINAPI) | 103699-45X45 | PLACA DE SINALIZACAO DE ADVERTÊNCIA QUADRADA LADO 0,45M - FORNECIMENTO E INSTALAÇÃO DE PLACA DE SINALIZAÇÃO EM CHAPA DE AÇO NUM 16 COM PINTURA REFLETIVA EM SUPORTE METÁLICO. AF_03/2022 (CÓD REF SINAPI 103699) | UN |  |  | 0 | 0
1.7.5. | Composição (SINAPI) | 103690 | FORNECIMENTO E INSTALAÇÃO DE SUPORTE METÁLICO GALVANIZADO PARA PLACAS DE SINALIZAÇÃO EM SOLO, COM H= DE 2,5 M E DIÂMETRO DE 2''. AF_03/2022 | UN |  |  | 0 | 0
[7 empty] | TOTAL GERAL: | 0